## iodiv1
~IN |  |  |  |  | to access the definition of the variables in other languages, refer to Engineering dictionary.xls at HERA documentation | ~OUT
div_cfd1_dfld_q | 200 | m³/s | 1 |  | design flood for the 1st phase diversion structures | div_tund_0000_n | 1 |  | 2 |  | Ntd | number of diversion tunnels
div_cfd2_dfld_q | 120 | m³/s | 1 | Qk | design flood for the 2nd phase diversion structures | div_tund_0000_d | 4.0991 | m | 2 |  | Dtd | height and widht of the diversion tunnel cross section (arch with straight sides)
res_max0_0000_wl | 295 | m | 1 | NAmax | maximum water level of the reservoir | div_tund_rock_l | 0 | m | 2 |  |  | no-lining length of the diversion tunnel
geo_qual_rock_x | 1 |  | 1 |  | rock quality (1 - good; 2 - medium; 3 - poor) | div_tund_shot_l | 0 | m | 2 |  | Lcp | shotcrete lining length of the diversion tunnel
geo_soil_lbnk_th | 3 | m | 1 | ete | soil thickness on the left riverbank | div_tund_conc_l | 0 | m | 2 |  | Lc | concrete lining length of the diversion tunnel
geo_soil_rbnk_th | 2 | m | 1 | ete | soil thickness on the right riverbank | div_tund_shot_th | 0.05 | m | 2 |  | ecp | shotcrete lining thickness of the diversion tunnel
rtc_dam0_zero_wl | 273 | m | 1 |  | dam rating curve zero | div_tund_conc_th | 0.18907 | m | 2 |  | ec | concrete lining thickness of the diversion tunnel
rtc_dam0_a0cf_k | 0.24 |  | 1 |  | coefficient "a" of the dam rating curve | div_chan_botm_w | 6.0991 | m | 2 |  |  | sill width of the diversion channels
rtc_dam0_b0cf_k | 0.48 |  | 1 |  | exponent "b" of the dam rating curve | div_chan_appr_el | 273.5763 | m | 2 |  | Elcr | sill elevation of the diversion approach channel
spw_strc_totl_w | 40 | m | 1 | Bvt | total width of the spillway | div_chan_rest_el | 271.6998 | m | 2 |  | Elca | sill elevation of the diversion restitiution channel
hsy_intk_totl_w | 18 | m | 1 | Bta | total width of the intake | div_tund_fwgt_n | 1 |  | 2 |  |  | number of fixed wheel gates of the diversion tunnel
pwh_strc_totl_w | 23 | m | 1 | Bcf | total width of the powerhouse | div_tund_fwgt_ct | 117000 | $ | 2 |  |  | fixed wheel gates cost of the diversion tunnel
spw_strc_totl_l | 100 | m | 1 | Lvt | total length of the spillway | div_tund_slog_n | 1 |  | 2 |  |  | number of stoplogs of the diversion tunnel
hsy_pstk_hzpj_l | 45 | m | 1 | Lhb | horizontal projection of the penstock | div_tund_slog_ct | 63000 | $ | 2 |  |  | stoplogs cost of the diversion tunnel
pwh_strc_totl_l | 15 | m | 1 | Lcf | total length of the powerhouse | div_tund_embp_ct | 69000 | $ | 2 |  |  | embedded parts cost of the diversion tunnel equipment
dam_botm_upst_l | 5 | m | 1 |  | dam upstream transversal length | div_cfd2_upst_el | 287.8308 | m | 1 | B |  | crest elevation of the second phase upstream cofferdam
dam_botm_dwst_l | 24.5 | m | 1 |  | dam downstream transversal length | div_cfd2_dwst_el | 276.389 | m | 1 | A |  | crest elevation of the second phase downstream cofferdam
hyd_dam0_rbnk_el | 275 | m | 1 |  | elevation of the riverbanks at the dam axis | div_spt1_rbnk_el | 280.0529 | m | 1 |  |  | minimum terrain elevation for the excavation septum in the 1st phase diversion
lay_div0_lctn_x | r |  | 2 |  | diversion location along the dam axis (r - right riverbank; l - left riverbank) | div_spt1_rbnk_w | 5 | m | 1 |  |  | minimum distance from the septum to locate the structures
div_tund_totl_l | 0 | m | 2 |  | total length of the diversion tunnel, obtained from the topography | div_tund_uter_el | 287.8737 | m | 1 | C |  | terrain minimum elevation to define the intlet location of the diversion tunnel
lay_dam0_cfup_dt | 0 | m | 2 |  | distance between the dam axis and the second phase upstream cofferdam | div_tund_dter_el | 285.9972 | m | 1 | D |  | terrain minimum elevation to define the outlet location of the diversion tunnel
lay_dam0_cfdw_dt | 0 | m | 2 |  | distance between the dam axis and the second phase downstream cofferdam | lay_dam0_cfup_dt | 84.2462 | m | 1 | E |  | distance between the dam axis and the second phase upstream cofferdam
div_cfd2_upst_el | 0 | m | 2 |  | crest elevation of the second phase upstream cofferdam | lay_dam0_cfdw_dt | 167.0835 | m | 1 | F |  | distance between the dam axis and the second phase downstream cofferdam
[6 empty] | lay_dam2_cfup_dt | 34.2462 | m | 1 | G |  | distance between the dam axis and the second phase upstream cofferdam in the riverbank
|  |  | 1 |  | IN: project basic information | lay_dam2_cfdw_dt | 36.5835 | m | 1 | H |  | distance between the dam axis and the second phase downstream cofferdam in the riverbank
[5 empty] | OUT: first results for HERA calculation | lay_chan_cfup_dt | 53.6775 | m | 1 | I |  | minimum distance between the diversion channel and the second phase upstream cofferdam
|  |  | 2 |  | IN: information obtained by HERA after the first workflow calculation | lay_chan_cfdw_dt | 22.1669 | m | 1 | J |  | minimum distance between the diversion channel and the second phase downstream cofferdam
[5 empty] | OUT: final results obtained after the end of the workflow | lay_dam0_pwh0_dt | 50 | m | 1 | K |  | distance between the dam axis and the upstream wall of the powerhouse
[6 empty] | lay_dam0_spw0_dt | 5 | m | 1 | L |  | distance between the dam axis and the upstream face of the spillway
E
F
G
H
A
B
C
D
I
J
K
L

## div1tunnel
MANUAL DE INVENTÁRIO HIDRELÉTRICO DE BACIAS HIDROGRÁFICAS
TÍTULO: TÚNEL DE DESVIO |  |  |  | ARQUIVO | 573td.xls |  |  | REVISÃO.: | 2007
revestimento
[6 empty] | posição do circuito | espessura do solo |  |  |  | rocha tipo | projetado | estrutural | entrada
[6 empty] | l | 3 |  |  |  | 1 | 0.2 | 0 | 1
[11 empty] | 2 | 0.8 | 0.2 | 2
[6 empty] | r | 2 |  |  |  | 3 | 0 | 1 | 3
1. DADOS BÁSICOS
Dados para o dimensionamento:
| Qk = | 120 | m³/s | (Vazão de projeto do desvio - k anos de recorrência) | [6 empty] | dado de entrada
| Ltd = | 115.2517 | m | (Comprimento dos túneis) |  |  |  | 115.2517 | 136.9891 | 0 | Ltd = ltcartografia ou lfundob + lfundoensjus + lfundoensmon + 10; onde lfundoensmon = 3 lfundoensjus
| d1= | 45 | ° | (Deflexão do eixo dos túneis - curva 1) |  |  |  | preliminar | verificação | topografia | valor padrão
| d2= | 45 | ° | (Deflexão do eixo dos túneis - curva 2)
| Lc = | 0 | m | (Comprimento do trecho revestido em concreto estrutural) | [6 empty] | valores - rocha 1: 0%; rocha 2: 20%; rocha 3: 100% (ver tabela acima)
| Lcp = | 23.0503 | m | (Comprimento do trecho revestido em concreto projetado) | [6 empty] | valores - rocha 1: 20%; rocha 2: 80%; rocha 3: 0% (ver tabela acima)
| NAdcr = | 275.389 |  | (Nível de água natural na saída do canal de restituição dos túneis para a vazão de projeto de desvio) | [6 empty] | NA para TR k anos
| Elden = | 273.5763 |  | (Cota mínima física da soleira da entrada do túnel, quando houver alguma restrição) | [6 empty] | cota de fundo a jusante mais declividade mínima de 0.005
| Tipo = | 1 |  | (Tipo de revestimento predominante: 1 - não revestido; 2 - concreto projetado; 3 - concreto estrutural) | [6 empty] | valores - rocha 1: 1; rocha 2: 2; rocha 3: 3 (ver tabela acima)
| Ncv = | 2 |  | (Número de curvas no túnel - máximo 2 curvas) | [6 empty] | valor padrão
| Tipo: | 2 |  | (Tipo de entrada do túnel: 1 - ângulo vivo; 2 - arredondado; 3 - reentrante no reservatório) | [6 empty] | valor padrão
Dados para a quantificação:
| NAmax = | 295 |  | (Nível de água máximo normal do reservatório) | [6 empty] | dado de entrada
| ete = | 2 | m | (Espessura média da camada de terra na área dos túneis de desvio) | [6 empty] | dado de entrada
| Elta0 = |  |  | (Cota média do terreno na seção 0 transversal ao eixo longitudinal do canal de aproximação)
| Elta1 = |  |  | (Cota média do terreno na seção 1 transversal ao eixo longitudinal do canal de aproximação)
| Elta2 = |  |  | (Cota média do terreno na seção 2 transversal ao eixo longitudinal do canal de aproximação)
| Eltr0 = |  |  | (Cota média do terreno na seção 0 transversal ao eixo longitudinal do canal de restituição)
| Eltr1 = |  |  | (Cota média do terreno na seção 1 transversal ao eixo longitudinal do canal de restituição)
| Eltr2 = |  |  | (Cota média do terreno na seção 2 transversal ao eixo longitudinal do canal de restituição)
| Lca = |  | m | (Comprimento médio do canal de aproximação)
| Lcr = |  | m | (Comprimento médio do canal de restituição)
| Condição: | 1 |  | (Condições geológicas: 1 - boas; 2 - médias; 3 - incertas)
2. MENSAGENS DE VERIFICAÇÃO DO CÁLCULO
> DIÂMETRO DO TÚNEL:
A condição foi atendida.
3. DIMENSIONAMENTO
a) | NÚMERO E DIÂMETRO DOS TÚNEIS
> Velocidade média do escoamento
[6 empty] | onde: | vmax (m/s) | tipo de revestimento
|  | 8 | m/s |  |  |  | 10 | 1 - não revestido ou
2 - revestido com concreto projetado
[7 empty] | 15 | 3 - revestido com concreto estrutural
[7 empty] | Para este aproveitamento: vmax = | 10 | m/s
> Número de túneis
|  |  | 1 | túneis
> Diâmetro interno dos túneis
|  |  | 4.0991 | m | ===> | O diâmetro é adequado.
Adotado limite mínimo de 3.0m para o diâmetro do túnel
> Área da seção transversal dos túneis
|  |  | 15 | m²
b) | PERFIL DOS TÚNEIS
> Cota da soleira de saída
271.6998
> Cota da soleira da entrada
273.5763
> Declividade dos túneis - para o caso de Elde = Elden :
|  |  | 0.016282 | Permanece a declividade original de 0,005
| Para o caso da declividade limite: |  |  |  | 271.6998 | Permanece o valor já calculado.
> Cota do fundo dos canais de aproximação e de restituição
273.5763
271.6998
c) | REGIME DO ESCOAMENTO
> Declividade da linha de energia no regime crítico
|  |  | 0.074453 |  |  | onde: | n | Tipo de revestimento
[7 empty] | 0.035 | 1 - sem revestimento
[7 empty] | 0.022 | 2 - concreto projetado
[7 empty] | 0.013 | 3 - concreto estrutural
[7 empty] | Para este aproveitamento, n = | 0.035
> Definição do regime do escoamento
regime supercrítico
regime subcrítico ou crítico
|  |  | Assim, para este aproveitamento, com: itd = | 0.016282
|  |  | e ic = | 0.074453
Tem-se:
|  |  | Regime subcrítico ou crítico, caso | 2
d) | NÍVEL DE ÁGUA JUNTO À ENSECADEIRA DE MONTANTE
> Para regime supercrítico
281.3874
| sendo: |  | 7.8111 | m
1.6863
3.3369
1
3.6072
4.632
> Para regime subcrítico ou crítico
286.8308
Sendo:
Perda de carga total nos túneis:
|  |  | 7.7699 | m
Perda de carga na entrada
|  |  | 0.2379 | m
| com: |  | 6.832
|  | ke | Tipo de entrada
|  | 0.5 | 1 - ângulo vivo
|  | 0.1 | 2 - arredondada
|  | 0.75 | 3 - reentrante no reservatório
|  |  | Para este aproveitamento, ke = | 0.1
Perda de carga nas curvas
|  |  | 0.43058 | m
|  |  |  | curva 1: k01 = | 0.066
|  |  |  | curva 2: k02 = | 0.066
Perda de carga contínua ao longo dos túneis
[5 empty] | 7.1014 | m
|  | com: | n = | 0.035 | (Coef. de Manning para túnel sem revestimento)
|  |  | ncr = | 0.022 | (Coef. de Manning para túnel com revestimento em concreto projetado)
|  |  | ncp = | 0.013 | (Coef. de Manning para túnel com revestimento em concreto estrutural)
| Assim, para este aproveitamento, com regime de escoamento |  |  |  | subcrítico ou crítico,
tem-se para o nível de água junto à ensecadeira de montante dos túneis:
|  | NAdm = | 286.8308
4. QUANTIFICAÇÃO E CUSTOS
a) | ESCAVAÇÃO
> Escavação comum
Volume total de escavação comum:
|  |  | 0 | m³
Volume de escavação comum no canal de aproximação:
|  |  |  | 0 | m³
sendo:
Volume de escavação comum por metro na seção i do canal de aproximação:
com:
[5 empty] | 8.1983 | m (Largura do fundo do canal de aproximação)
|  |  | seção 0: | hra0 = | -275.5763 | ===> | Vta0 = | -648.9865 | m³
|  |  | seção 1: | hra1 = | -275.5763 | ===> | Vta1 = | -648.9865 | m³
|  |  | seção 2: | hra2 = | -275.5763 | ===> | Vta2 = | -648.9865 | m³
Volume de escavação comum no canal de restituição:
|  |  |  | 0 | m³
sendo:
Volume de escavação comum por metro na seção i do canal de restituição:
com:
[5 empty] | 8.1983 | m (Largura do fundo do canal de restituição)
|  |  | seção 0: | hrr0 = | -273.6998 | ===> | Vtr0 = | -644.4829 | m³
|  |  | seção 1: | hrr1 = | -273.6998 | ===> | Vtr1 = | -644.4829 | m³
|  |  | seção 2: | hrr2 = | -273.6998 | ===> | Vtr2 = | -644.4829 | m³
> Escavação em rocha
Volume total de escavação em rocha:
|  |  |  | 0 | m³
Volume de escavação em rocha no canal de aproximação:
|  |  |  | 0 | m³
sendo:
Volume de escavação em rocha por metro na seção i do canal de aproximação:
com:
[5 empty] | 8.1983 | m (Largura do fundo do canal de aproximação)
|  |  | seção 0: | hra0 = | -275.5763 | ===> | Vra0 = | 44959.5701 | m³
|  |  | seção 1: | hra1 = | -275.5763 | ===> | Vra1 = | 44959.5701 | m³
|  |  | seção 2: | hra2 = | -275.5763 | ===> | Vra2 = | 44959.5701 | m³
Volume de escavação em rocha no canal de restituição:
|  |  |  | 0 | m³
sendo:
Volume de escavação em rocha por metro na seção i do canal de restituição:
com:
[5 empty] | 8.1983 | m (Largura do fundo do canal de restituição)
|  |  | seção 0: | hrr0 = | -273.6998 | ===> | Vrr0 = | 44345.2739 | m³
|  |  | seção 1: | hrr1 = | -273.6998 | ===> | Vrr1 = | 44345.2739 | m³
|  |  | seção 2: | hrr2 = | -273.6998 | ===> | Vrr2 = | 44345.2739 | m³
> Escavação subterrânea em rocha
[5 empty] | 1728.7748 | m³
| sendo: |  |  |  | 0.18907 | m
|  |  | 21.4237 | m
|  | kg | Condições geológicas
|  | 1 | 1 - boas
|  | 1.4 | 2 - médias
|  | 2 | 3 - incertas
|  |  | Para este aproveitamento, kg = | 1
Custo unitário de escavação subterrânea em rocha:
| $ = 474,08 Ase-0,3987 para 4 ≤ Ase ≤ 300 m2 |  |  |  | 161.0438 | R$/m³
b) | LIMPEZA E TRATAMENTO DE FUNDAÇÃO
> Área de Limpeza
Área total de limpeza de fundação:
|  |  | 387.6511 | m²
sendo:
Área de limpeza de fundação do revestimento:
[5 empty] | 148.4191 | m²
Área de limpeza de fundação do emboque:
[5 empty] | 120.4513 | m²
Área de limpeza de fundação do tamponamento:
[5 empty] | 52.788 | m²
Área de limpeza de fundação do desemboque:
[5 empty] | 65.9926 | m²
> Comprimento total dos chumbadores
|  |  |  | 4157.4086 | m
> Custo total de Limpeza e Tratamento de Fundação
| $lf = | 39.7 | R$/m² | (Custo unitário de limpeza de superfície em rocha)
| $tf = | 168 | R$/m² | (Custo unitário de furo roto-percussivo)
| $tfc = | 248 | R$/m | (Custo unitário de chumbador)
|  |  |  | 1744871.7087 | R$
b) | CONCRETO
> Volume total de concreto dos túneis de desvio
|  |  |  | 1853.9333 | m³
sendo:
Volume de concreto do emboque:
[6 empty] | 1573.4936 | m³
Volume de concreto do revestimento:
[6 empty] | 0 | m³
Volume de concreto do tamponamento:
[5 empty] | 103.3165 | m³
Volume de concreto do desemboque:
[6 empty] | 164.9816 | m³
Volume de concreto projetado:
[6 empty] | 12.1415 | m³ | (ecp = | 0.05 | m)
Taxas de cimento e armadura:
|  |  |  | Cimento | Armadura
|  |  |  | (kg/m³) | (kg/m³)
|  | Emboque |  | 280 | 80
|  | Revestimento e desemboque |  | 250 | 50
|  | Tamponamento |  | 220 | 20
|  | Concreto projetado |  | 300 | 70
Totais:
|  |  |  | CIMENTO | ARMADURA | CSC
[6 empty] | Volume | C. unitário | C. total
|  |  |  | (t) | (t) | (m³) | (R$/m³) | (R$)
|  | Emboque |  | 440.5782 | 125.8795 | 1573.4936 | 214 | 336727.6318
|  | Revestimento e desemboque |  | 41.2454 | 8.2491 | 164.9816 | 128 | 21117.648
|  | Tamponamento |  | 22.7296 | 2.0663 | 103.3165 | 128 | 13224.5169
|  | Concreto projetado |  | 3.6425 | 0.84991 | 12.1415 | 378 | 4589.4956
|  | TOTAL |  | 508.1957 | 137.0448 | 1853.9333 | - | 375659.2922
|  | Custo unitário médio: $ = | 202.6283 | R$/m³ | (C. total/Volume)
c) | EQUIPAMENTOS
> COMPORTAS DE EMERGÊNCIA
Equação da curva do gráfico B.23:
[5 empty] | 163097.7008 | R$ |  | limite inferior alterado de 0.13 para
zero
sendo:
0.43042
7.1412
| Custos de transporte e seguros (5%), de montagem e testes (8%) e de impostos e taxas (28%): |  |  |  | 66870.0573 | R$/unidade
| Custo da comporta instalada: |  |  |  | 229967.7582 | R$/unidade
> COMPORTAS DE FECHAMENTO DO DESVIO
Equação da curva do gráfico B25:
[5 empty] | 87537.1434 | R$/comporta |  | limite inferior alterado de 0.13 para
zero
sendo:
1.2913
21.4237
| Custos de transporte e seguros (5%), de montagem e testes (8%) e de impostos e taxas (28%): |  |  |  | 35890.2288 | R$/unidade
| Custo da comporta instalada: |  |  |  | 123427.3721 | R$/unidade
> GUIAS E PARTES FIXAS EMBUTIDAS NO CONCRETO
Preço global de aquisição:
|  |  |  | 48284.2743 | R$
sendo:
|  |  |  | 11.5801 | m (Altura da estrutura do emboque desde a soleira)
| Custos de transporte e seguros (5%), de montagem e testes (8%) e de impostos e taxas (28%): |  |  |  | 19796.5525 | R$
| Custo das guias e partes fixas instaladas: |  |  |  | 68080.8267 | R$
5. EXTRATO DO ORÇAMENTO PADRÃO
Preços de DEZ/06
[8 empty] | PREÇO UNITÁRIO | CUSTO
| CONTA | ITEM |  |  |  | UN. | QUANT. | R$ | 10³ R$
| .12.16.23 | TÚNEL DE DESVIO | [6 empty] | 3658.3413
| .12.16.23.12 | Escavação |  |  |  | gl |  |  | 278.4085
| .12.16.23.12.10 | Comum |  |  |  | m³ | 0 | 7.6 | 0
| .12.16.23.12.11 | Em rocha a céu aberto |  |  |  | m³ | 0 | 21 | 0
| .12.16.23.12.12 | Subterrânea em rocha |  |  |  | m³ | 1728.7748 | 161.0438 | 278.4085
| .12.16.23.13 | Limpeza e tratamento de fundação |  |  |  | gl |  |  | 1744.8717
| .12.16.23.14 | Concreto |  |  |  | gl |  |  | 1145.5043
| .12.16.23.14.13 | Cimento |  |  |  | t | 508.1957 | 348 | 176.8521
| .12.16.23.14.14 | Concreto sem cimento |  |  |  | m³ | 1853.9333 | 202.6283 | 375.6593
| .12.16.23.14.15 | Armadura |  |  |  | t | 137.0448 | 4327 | 592.9929
| .12.16.23.23 | Equipamento de fechamento |  |  |  | gl |  |  | 489.5568
| .12.16.23.23.16 | Comporta de emergência |  |  |  | un | 1 | 229967.7582 | 229.9678
| .12.16.23.23.56 | Peças fixas extras |  |  |  | gl |  |  | 68.0808
| .12.16.23.23.17 | Comporta ensecadeira de fundo |  |  |  | un | 1 | 123427.3721 | 123.4274
| .12.16.23.23.56 | Peças fixas extras |  |  |  | gl |  |  | 68.0808
6. RELATÓRIO DE OCORRÊNCIAS
| LINHA | COMENTÁRIO
Ministério de Minas e Energia – MME
SECRETARIA EXECUTIVA
Ministério de Minas e Energia – MME
SECRETARIA EXECUTIVA

## cofferd1
MANUAL DE INVENTÁRIO HIDRELÉTRICO DE BACIAS HIDROGRÁFICAS
TÍTULO: ENSECADEIRA PARA DESVIO DO RIO ATRAVÉS DE TÚNEIS OU GALERIAS |  |  |  | ARQUIVO | 573ert1.xls |  |  | REVISÃO.: | 2007
1. DADOS BÁSICOS
Dados para quantificação:
| Dmj = |  | km | (Distância média de transporte à jazida, se for o caso) | [5 empty] | elensjus | 276.389 | m | crista da ensecadeira de jusante
| Dmp = |  | km | (Distância média de transporte à pedreira, se for o caso) | [5 empty] | lfundoensjus | 25.2506 | m | extensão transversal da ensecadeira de jusante
| NAdm = | 286.8308 |  | (Nível de água a montante da ensecadeira de montante) | [5 empty] | elensmon | 287.8308 | m | crista da ensecadeira de montante
| NAdj = | 275.389 | m | (Nível de água a jusante da ensecadeira de jusante) | [5 empty] | lfundoensmon | 72.2385 | m | extensão transversal da ensecadeira de montante
| Hbl = | 1 | m | (Altura de borda livre) |  |  |  |  | valor padrão
| ete = | 1 | m | (Espessura da camada de terra vegetal) |  |  |  |  | valor padrão
| Ldm = |  | m | (Comprimento da ensecadeira de montante)
| Ldj = |  | m | (Comprimento da ensecadeira de jusante)
| nm = |  |  | (Número de seções de cálculo na ensecadeira de montante)
| nj = |  |  | (Número de seções de cálculo na ensecadeira de jusante)
Dados para a remoção de ensecadeiras:
| Ldrm = |  | m | (Comprimento do trecho da ensecadeira de montante a ser removido)
| Ldrj = |  | m | (Comprimento do trecho da ensecadeira de jusante a ser removido)
| Hdrm = |  | m | (Altura média da parte da ensecadeira de montante a ser removida)
| Hdrj = |  | m | (Altura média da parte da ensecadeira de jusante a ser removida)
Entrar com os dados das seções nas respectivas tabelas de cálculo da seção 2, subseções a e b)
2. QUANTIFICAÇÃO
a) | ENSECADEIRA DE MONTANTE
> VOLUME TOTAL DA ENSECADEIRA DE MONTANTE
|  |  | #DIV/0! | m³
| Sendo: | Volume de enrocamento da ensecadeira:
[5 empty] | #DIV/0! | m³
Volume de aterro da ensecadeira:
[5 empty] | #DIV/0! | m³
Volume de transição da ensecadeira:
[5 empty] | #DIV/0! | m³
Com:
Altura média da ensecadeira:
|  |  | #DIV/0! | m
sendo:
Altura da ensecadeira em cada seção:
| Seção | Eltemi | Hdmi | (Hdmi)2 |  | Seção | Eltemi | Hdmi | (Hdmi)2
| 1 |  | 0 | 0 |  | 16 |  | 0 | 0
| 2 |  | 0 | 0 |  | 17 |  | 0 | 0
| 3 |  | 0 | 0 |  | 18 |  | 0 | 0
| 4 |  | 0 | 0 |  | 19 |  | 0 | 0
| 5 |  | 0 | 0 |  | 20 |  | 0 | 0
| 6 |  | 0 | 0 |  | 21 |  | 0 | 0
| 7 |  | 0 | 0 |  | 22 |  | 0 | 0
| 8 |  | 0 | 0 |  | 23 |  | 0 | 0
| 9 |  | 0 | 0 |  | 24 |  | 0 | 0
| 10 |  | 0 | 0 |  | 25 |  | 0 | 0
| 11 |  | 0 | 0 |  | 26 |  | 0 | 0
| 12 |  | 0 | 0 |  | 27 |  | 0 | 0
| 13 |  | 0 | 0 |  | 28 |  | 0 | 0
| 14 |  | 0 | 0 |  | 29 |  | 0 | 0
| 15 |  | 0 | 0 |  | 30 |  | 0 | 0
b) | ENSECADEIRA DE JUSANTE
> VOLUME TOTAL DA ENSECADEIRA DE JUSANTE
|  |  | #DIV/0! | m³
| Sendo: | Volume de enrocamento da ensecadeira:
[5 empty] | #DIV/0! | m³
Volume de aterro da ensecadeira:
[5 empty] | #DIV/0! | m³
Volume de transição da ensecadeira:
[5 empty] | #DIV/0! | m³
Com:
Altura média da ensecadeira:
|  |  | #DIV/0! | m
sendo:
Altura da ensecadeira em cada seção:
| Seção | Elteji | Hdji | (Hdji)2 |  | Seção | Elteji | Hdji | (Hdji)2
| 1 |  | 0 | 0 |  | 16 |  | 0 | 0
| 2 |  | 0 | 0 |  | 17 |  | 0 | 0
| 3 |  | 0 | 0 |  | 18 |  | 0 | 0
| 4 |  | 0 | 0 |  | 19 |  | 0 | 0
| 5 |  | 0 | 0 |  | 20 |  | 0 | 0
| 6 |  | 0 | 0 |  | 21 |  | 0 | 0
| 7 |  | 0 | 0 |  | 22 |  | 0 | 0
| 8 |  | 0 | 0 |  | 23 |  | 0 | 0
| 9 |  | 0 | 0 |  | 24 |  | 0 | 0
| 10 |  | 0 | 0 |  | 25 |  | 0 | 0
| 11 |  | 0 | 0 |  | 26 |  | 0 | 0
| 12 |  | 0 | 0 |  | 27 |  | 0 | 0
| 13 |  | 0 | 0 |  | 28 |  | 0 | 0
| 14 |  | 0 | 0 |  | 29 |  | 0 | 0
| 15 |  | 0 | 0 |  | 30 |  | 0 | 0
c) | VOLUME TOTAL DA ENSECADEIRA
|  |  | #DIV/0! | m³
d) | CUSTO UNITÁRIO DE ENSECADEIRAS DE ROCHA E TERRA
[5 empty] | Volume | Custo Unitário | Custo Total
[5 empty] | (m³) | (R$/m³) | (R$)
| Enrocamento Compactado com Escavação Obrigatória |  |  |  | #DIV/0! | 1.9656 | #DIV/0! | Enrocamento Compactado com Escavação Obrigatória | Aterro Compactado de Escavação Obrigatória
| Aterro Compactado de Escavação Obrigatória |  |  |  | #DIV/0! | 2.6868 | #DIV/0! | Enrocamento Compactado de Escavação em Pedreira | Aterro Compactado de Escavação em Jazida
| Transições e Filtros |  |  |  | #DIV/0! | 19.4854 | #DIV/0! | Enrocamento Lançado de Escavação em Pedreira | Aterro Lançado de Escavação em Jazida
| TOTAL |  |  |  | #DIV/0! | - | #DIV/0! | 1 | 1
| Custo unitário médio: $ = |  | #DIV/0! | R$/m³ | (C. total/Volume)
3. REMOÇÃO DE ENSECADEIRAS
> VOLUME TOTAL DE REMOÇÃO DE ENSECADEIRA
|  |  | 0 | m³
| Sendo: | Volume de remoção da ensecadeira de montante transversal ao rio:
[5 empty] | 0 | m³
Volume de remoção da ensecadeira de jusante transversal ao rio:
[5 empty] | 0 | m³
4. EXTRATO DO ORÇAMENTO PADRÃO
Preços de DEZ/06
[8 empty] | PREÇO UNITÁRIO | CUSTO
| CONTA | ITEM |  |  |  | UN. | QUANT. | R$ | 10³ R$
| .12.16.22 | ENSECADEIRAS |  |  |  | gl |  |  | #DIV/0!
| .12.16.22.14 | Concreto do defletor |  |  |  | gl |  |  | 0
| .12.16.22.19 | Ensecadeira de rocha e terra |  |  |  | m³ | #DIV/0! | #DIV/0! | #DIV/0!
| .12.16.22.20 | Ensecadeiras especiais |  |  |  | gl |  |  | 0
| .12.16.22.21 | Remoção de ensecadeiras |  |  |  | m³ | 0 | 6.6 | 0
| .12.16.22.22 | Esgotamento e outros custos |  |  |  | % | 15 | #DIV/0! | #DIV/0!
| .12.16.22.56 | Ponte de serviço |  |  |  | gl |  |  | 0
Ministério de Minas e Energia – MME
SECRETARIA EXECUTIVA
Ministério de Minas e Energia – MME
SECRETARIA EXECUTIVA

## iodiv2
~IN |  |  |  |  | to access the definition of the variables in other languages, refer to Engineering dictionary.xls at HERA documentation | ~OUT
div_cfd1_dfld_q | 200 | m³/s | 1 |  | design flood for the 1st phase diversion structures | div_gall_gate_n | 2 |  | 2 |  | Nga | number of gates of the diversion gallery
div_cfd2_dfld_q | 120 | m³/s | 1 | Qk | design flood for the 2nd phase diversion structures | div_gall_gate_w | 3.9377 | m | 2 |  | B1ga | gate width of the diversion gallery
res_max0_0000_wl | 315 | m | 1 | NAmax | maximum water level of the reservoir | div_gall_gate_h | 4.6904 | m | 2 |  | Hga | gate height of the diversion gallery
dam_crst_0000_el | 319 | m | 1 |  | dam crest elevation | div_gall_conc_th | 1.1381 | m | 2 |  | epl | concrete wall thickness of the diversion gallery
geo_qual_rock_x | 1 |  | 1 |  | rock quality (1 - good; 2 - medium; 3 - poor) | div_gall_totl_w | 11.2897 | m | 2 |  | Bga | total width of the diversion gallery
geo_soil_lbnk_th | 3 | m | 1 | ete | soil thickness on the left riverbank | div_chan_botm_w | 11.2897 | m | 2 |  |  | sill width of the diversion channels
geo_soil_rbnk_th | 2 | m | 1 | ete | soil thickness on the right riverbank | div_chan_appr_el | 273 | m | 2 |  | Elca | sill elevation of the diversion approach channel
rtc_dam0_zero_wl | 273 | m | 1 |  | dam rating curve zero | div_chan_rest_el | 272.26 | m | 2 |  | Elcr | sill elevation of the diversion restitiution channel
rtc_dam0_a0cf_k | 0.24 |  | 1 |  | coefficient "a" of the dam rating curve | div_g0s0_fwgt_n | 1 |  | 2 |  |  | number of fixed wheel gates of the diversion gallery or sluiceway
rtc_dam0_b0cf_k | 0.48 |  | 1 |  | exponent "b" of the dam rating curve | div_g0s0_fwgt_ct | 324000 | $ | 2 |  |  | fixed wheel gates cost of the diversion gallery or sluiceway
spw_strc_totl_w | 40 | m | 1 | Bvt | total width of the spillway | div_g0s0_slog_n | 2 |  | 2 |  |  | number of stoplogs of the diversion gallery or sluiceway
hsy_intk_totl_w | 18 | m | 1 | Bta | total width of the intake | div_g0s0_slog_ct | 117000 | $ | 2 |  |  | stoplogs cost of the diversion gallery or sluiceway
pwh_strc_totl_w | 23 | m | 1 | Bcf | total width of the powerhouse | div_g0s0_embp_ct | 275500 | $ | 2 |  |  | embedded parts cost of the diversion gallery or sluiceway equipment | valor alto! Aqui, dividido por 2
hsy_pstk_hzpj_l | 30 | m | 1 | Lhb | horizontal projection of the penstock | div_gall_totl_l | 130.5146 | m | 1 | C |  | total length of the diversion gallery
pwh_strc_totl_l | 15 | m | 1 | Lcf | total length of the powerhouse | div_cfd2_upst_el | 278.5798 | m | 1 | B |  | crest elevation of the second phase upstream cofferdam
spw_strc_totl_l | 100 | m | 1 | Lvt | total length of the spillway | div_cfd2_dwst_el | 276.389 | m | 1 | A |  | crest elevation of the second phase downstream cofferdam
dam_botm_upst_l | 74 | m | 1 |  | dam upstream transversal length | div_spt1_rbnk_el | 277.0529 | m | 1 |  |  | minimum terrain elevation for the excavation septum in the 1st phase diversion
dam_botm_dwst_l | 74 | m | 1 |  | dam downstream transversal length | div_spt1_rbnk_w | 5 | m | 1 |  |  | minimum distance from the septum to locate the structures
dam_botm_max0_l | 148 | m | 1 |  | dam transversal length | lay_dam0_cfup_dt | 92.3697 | m | 1 | E |  | distance between the dam axis and the second phase upstream cofferdam
hyd_dam0_rbnk_el | 275 | m | 1 |  | elevation of the riverbanks at the dam axis | lay_dam0_cfdw_dt | 167.0835 | m | 1 | F |  | distance between the dam axis and the second phase downstream cofferdam
lay_div0_lctn_x | r |  | 2 |  | diversion location along the dam axis (r - right riverbank; l - left riverbank) | lay_dam2_cfup_dt | 89.3697 | m | 1 | G |  | distance between the dam axis and the second phase upstream cofferdam in the riverbank
div_gall_totl_l | 0 | m | 1 |  | total length of the diversion gallery | lay_dam2_cfdw_dt | 86.0835 | m | 1 | H |  | distance between the dam axis and the second phase downstream cofferdam in the riverbank
lay_dam0_cfup_dt | 0 | m | 2 |  | distance between the dam axis and the second phase upstream cofferdam | lay_chan_cfup_dt | 32.3843 | m | 1 | I |  | minimum distance between the diversion channel and the second phase upstream cofferdam
lay_dam0_cfdw_dt | 0 | m | 2 |  | distance between the dam axis and the second phase downstream cofferdam | lay_chan_cfdw_dt | 26.9219 | m | 1 | J |  | minimum distance between the diversion channel and the second phase downstream cofferdam
[6 empty] | lay_dam0_pwh0_dt | 35 | m | 1 | K |  | distance between the dam axis and the upstream wall of the powerhouse
|  |  | 1 |  | IN: project basic information | lay_dam0_spw0_dt | 5 | m | 1 | L |  | distance between the dam axis and the upstream face of the spillway
OUT: first results for HERA calculation
|  |  | 2 |  | IN: information obtained by HERA after the first workflow calculation
OUT: final results obtained after the end of the workflow
E
F
C
A
B
J
I
K
L
G
H

## div2gallery
MANUAL DE INVENTÁRIO HIDRELÉTRICO DE BACIAS HIDROGRÁFICAS
TÍTULO: GALERIA DE DESVIO |  |  |  | ARQUIVO | 573ga.xls |  |  | REVISÃO.: | 2007
[6 empty] | posição do circuito | espessura do solo
[6 empty] | l | 3
[6 empty] | r | 2
1. DADOS BÁSICOS
Dados para dimensionamento:
| Qk = | 120 | m³/s | (Vazão de projeto do desvio para k anos de recorrência) | [5 empty] | dado de entrada
| NAdcr = | 275.389 |  | (Nível de água no canal de restituição das galerias para a vazão de projeto de desvio) | [5 empty] | NA para TR k anos
| Elca = | 273 |  | (Cota do fundo do canal de aproximação) | [5 empty] | fundo do rio = zero da equação da curva-chave no eixo de barramento
| Lga = | 148 | m | (Comprimento das galerias) | [5 empty] | extensão da saia da barragem (montante - jusante) ou valor dado pelo HERA
Dados para quantificação:
| NAmax = | 315 |  | (Nível de água máximo normal do reservatório) | [5 empty] | dado de entrada
| Elte = |  |  | (Cota média do terreno na área das galerias)
| ete = | 2 | m | (Espessura média da camada de terra na área das galerias) | [5 empty] | dado de entrada
| Elta0 = |  |  | (Cota média do terreno na seção 0 transversal ao eixo longitudinal do canal de aproximação)
| Elta1 = |  |  | (Cota média do terreno na seção 1 transversal ao eixo longitudinal do canal de aproximação)
| Elta2 = |  |  | (Cota média do terreno na seção 2 transversal ao eixo longitudinal do canal de aproximação)
| Eltr0 = |  |  | (Cota média do terreno na seção 0 transversal ao eixo longitudinal do canal de restituição)
| Eltr1 = |  |  | (Cota média do terreno na seção 1 transversal ao eixo longitudinal do canal de restituição)
| Eltr2 = |  |  | (Cota média do terreno na seção 2 transversal ao eixo longitudinal do canal de restituição)
| Lca = |  | m | (Comprimento do canal de aproximação)
| Lcr = |  | m | (Comprimento do canal de restituição)
2. MENSAGENS DE VERIFICAÇÃO DO CÁLCULO
> LARGURA DE UMA ABERTURA NAS GALERIAS:
A condição foi atendida.
> ALTURA DE UMA ABERTURA NAS GALERIAS:
A condição foi atendida.
> VELOCIDADE MÉDIA DO ESCOAMENTO:
A condição foi atendida.
3. DIMENSIONAMENTO
| Número de galerias: |  |  |  | 2 | galerias
| Largura de uma abertura das galerias: |  |  |  |  | 3.9377 | m (com kQ = | 1.5 | m)
|  | Verificação: |  |  | ===> | A condição foi atendida.
| Altura de uma abertura das galerias: |  |  |  |  | 4.6904 | m
|  | Verificação: |  |  | ===> | A condição foi atendida.
| Velocidade média do escoamento: |  |  |  |  | 3.2486 | m/s
|  | Verificação: |  |  | ===> | A condição foi atendida.
| Espessura das paredes: |  |  |  |  | 1.1381 | m
| Largura total das galerias: |  |  |  |  | 11.2897 | m
> PERFIL DA GALERIA
| Cota da soleira da entrada da galeria: |  |  |  | 273
| Cota da soleira da saída da galeria: |  |  |  |  | 272.26
| Cota do fundo do canal de restituição: |  |  |  | 272.26
Nível de água junto à ensecadeira de montante:
Verificação do afogamento a jusante da galeria:
|  | Se |  | , o jato será afogado.
sendo:
|  |  |  | 275.9772 | m | (Altura da linha de energia no canal de restituição das galerias)
|  |  |  | 3.397 | m/s | (Velocidade média do escoamento no canal de restituição)
|  |  |  | 277.4883 | m | (Altura da linha de energia na saída da galeria)
Para saída da galeria afogada:
sendo:
[5 empty] | 0.34868 | m | (Perda de carga ao longo da galeria)
[5 empty] | 1.0703 | m | (Raio hidráulico de uma abertura das galerias)
|  |  | n = | 0.013 |  |  | (Coeficiente de Manning)
Para saída da galeria em jato livre:
sendo:
|  |  |  | 4.5798 | m | (Carga hidrostática a montante do vertedouro)
onde, kH é obtido pelo gráfico 5.8.3.01 ou pela expressão que segue:
0.97642
Assim, para este aproveitamento, tem-se:
[5 empty] | O escoamento na saída das galerias é livre e | NAens = | 277.5798
4. QUANTIFICAÇÃO E CUSTOS
a) | ESCAVAÇÃO
> ESCAVAÇÃO COMUM
Volume total de escavação comum:
|  |  | 3341.7532 | m³
Volume de escavação comum no canal de aproximação:
|  |  |  | 0 | m³
sendo:
Volume de escavação comum por metro na seção i do canal de aproximação:
com:
|  |  |  | 11.2897 | m (Largura do fundo do canal de aproximação)
(Profundidade da escavação em rocha na seção i do canal de aproximação, em m)
|  |  | seção 0: | hra0 = | -275 | ===> | Vta0 = | -641.4206 | m³
|  |  | seção 1: | hra1 = | -275 | ===> | Vta1 = | -641.4206 | m³
|  |  | seção 2: | hra2 = | -275 | ===> | Vta2 = | -641.4206 | m³
Volume de escavação comum na estrutura:
|  |  | 3341.7532 | m³
Volume de escavação comum no canal de restituição:
|  |  |  | 0 | m³
sendo:
Volume de escavação comum por metro na seção i do canal de restituição:
com:
|  |  |  | 11.2897 | m (Largura do fundo do canal de restituição)
(Profundidade da escavação em rocha na seção i do canal de restituição, em m)
|  |  | seção 0: | hrr0 = | -274.26 | ===> | Vtr0 = | -639.6446 | m³
|  |  | seção 1: | hrr1 = | -274.26 | ===> | Vtr1 = | -639.6446 | m³
|  |  | seção 2: | hrr2 = | -274.26 | ===> | Vtr2 = | -639.6446 | m³
> ESCAVAÇÃO EM ROCHA A CÉU ABERTO
Volume total de escavação em rocha:
|  |  | -457589.4734 | m³
Volume de escavação em rocha no canal de aproximação:
|  |  |  | 0 | m³
sendo:
Volume de escavação em rocha por metro na seção i do canal de aproximação:
com:
|  |  |  | 11.2897 | m (Largura do fundo do canal de aproximação)
(Profundidade da escavação em rocha na seção i do canal de aproximação, em m)
|  |  | seção 0: | hra0 = | -275 | ===> | Vra0 = | 43920.3307 | m³
|  |  | seção 1: | hra1 = | -275 | ===> | Vra1 = | 43920.3307 | m³
|  |  | seção 2: | hra2 = | -275 | ===> | Vra2 = | 43920.3307 | m³
Volume de escavação em rocha na área das galerias:
|  |  | -457589.4734 | m³
sendo:
|  |  |  | -273.8619 | m
Volume de escavação em rocha no canal de restituição:
|  |  |  | 0 | m³
sendo:
Volume de escavação em rocha por metro na seção i do canal de restituição:
com:
|  |  |  | 11.2897 | m (Largura do fundo do canal de restituição)
(Profundidade da escavação em rocha na seção i do canal de restituição, em m)
|  |  | seção 0: | hrr0 = | -274.26 | ===> | Vrr0 = | 43680.3736 | m³
|  |  | seção 1: | hrr1 = | 0 | ===> | Vrr1 = | 0 | m³
|  |  | seção 2: | hrr2 = | 0 | ===> | Vrr2 = | 0 | m³
b) | LIMPEZA E TRATAMENTO DE FUNDAÇÃO
Área de limpeza da fundação:
|  |  |  | 1671 | m²
Custo total de limpeza e tratamento de fundação:
|  | $lf = | 39.7 | R$/m² | (Custo unitário de limpeza de superfície em rocha)
|  |  |  | 66338.7 | R$
c) | CONCRETO
> Volume total de concreto da galerias:
|  |  | 7033.1071 | m³
Sendo:
Volume de concreto das paredes e lajes:
[6 empty] | 6173.2598 | m³
Volume de concreto da torre das comportas:
[6 empty] | 733.7288 | m³
Volume de concreto do tampão:
[5 empty] | 126.1185 | m³
> Taxas de cimento e armadura:
|  |  |  | Cimento | Armadura
|  |  |  | (kg/m³) | (kg/m³)
|  | Pilares e lajes |  | 250 | 70
|  | Torre |  | 300 | 70
|  | Tamponamento |  | 220 | 20
> Totais:
|  |  |  | Cimento | Armadura | CSC
[6 empty] | Volume | C. unitário | C. total
|  |  |  | (t) | (t) | (m³) | (R$/m³) | (R$)
|  | Pilares e lajes |  | 1543.315 | 432.1282 | 6173.2598 | 174 | 1074147.2098
|  | Torre |  | 220.1186 | 51.361 | 733.7288 | 174 | 127668.8149
|  | Tamponamento |  | 27.7461 | 2.5224 | 126.1185 | 128 | 16143.167
|  | TOTAL |  | 1791.1797 | 486.0116 | 7033.1071 | - | 1217959.1918
|  | Custo unitário médio: $ = | 173.1751 | R$/m³ | (C. total/Volume)
d) | EQUIPAMENTOS
> COMPORTA DE EMERGÊNCIA DO DESVIO
> O custo de aquisição de cada comporta é obtido através do gráfico B.23 e independe da localização do
aproveitamento.
Equação da curva do gráfico B.23:
[6 empty] | 450340.0732 | R$ | limite inferior alterado de 0.13 para
zero
sendo:
[5 empty] | 3.0546 | m4
[5 empty] | 42 | m
| Custos de transporte e seguros (5%), de montagem e testes (8%) e de impostos e taxas (28%): |  |  |  | 184639.43 | R$/unidade
| Custo da comporta instalada: |  |  |  | 634979.5033 | R$/unidade
> COMPORTA DE FECHAMENTO DO DESVIO
> O custo de aquisição de cada comporta da tomada de água é obtido no gráfico B.25 e independe da localização do
aproveitamento.
Equação da curva do gráfico B.25:
[6 empty] | 162154.4854 | R$ | limite inferior alterado de 0.13 para
zero
| Custos de transporte e seguros (5%), de montagem e testes (8%) e de impostos e taxas (28%): |  |  |  | 66483.339 | R$/unidade
| Custo da comporta instalada: |  |  |  | 228637.8245 | R$/unidade
> Custo global de aquisição de guias e partes fixas extras embutidas no concreto das comportas de fechamento do desvio pela galeria independente da localização do
aproveitamento.
[6 empty] | 383603.2 | R$
sendo:
|  |  | Hbl = | 4 | m
| Custos de transporte e seguros (5%), de montagem e testes (8%) e de impostos e taxas (28%): |  |  |  | 157277.312 | R$
| Custo das guias e partes fixas instaladas: |  |  |  | 540880.512 | R$
> Guindaste
Usar grua de construção
5. EXTRATO DO ORÇAMENTO PADRÃO
Preços de DEZ/06
[8 empty] | PREÇO UNITÁRIO | CUSTO
| CONTA | ITEM |  |  |  | UN. | QUANT. | R$ | 10³ R$
| 12.16.24. | CANAL OU GALERIA DE DESVIO | [6 empty] | -3399.3649
| 12.16.24.12 | Escavação |  |  |  | gl |  |  | -9583.9816
| 12.16.24.12.10 | Comum |  |  |  | m³ | 3341.7532 | 7.6 | 25.3973
| 12.16.24.12.11 | Em rocha a céu aberto |  |  |  | m³ | -457589.4734 | 21 | -9609.3789
| 12.16.24.13 | Limpeza e tratamento de fundação |  |  |  | gl |  |  | 66.3387
| 12.16.24.14 | Concreto |  |  |  | gl |  |  | 3944.2618
| 12.16.24.14.13 | Cimento |  |  |  | t | 1791.1797 | 348 | 623.3305
| 12.16.24.14.14 | Concreto sem cimento |  |  |  | m³ | 7033.1071 | 173.1751 | 1217.9592
| 12.16.24.14.15 | Armadura |  |  |  | t | 486.0116 | 4327 | 2102.9721
| 12.16.24.23. | Equipamento de fechamento |  |  |  | gl |  |  | 2174.0162
| 12.16.24.23.16 | Comporta de emergência |  |  |  | un | 1 | 634979.5033 | 634.9795
| 12.16.24.23.56 | Peças fixas extras |  |  |  | gl |  |  | 540.8805
| 12.16.24.23.17 | Comporta de fechamento |  |  |  | un | 2 | 228637.8245 | 457.2756
| 12.16.24.23.56 | Peças fixas extras |  |  |  | gl |  |  | 540.8805
6. RELATÓRIO DE OCORRÊNCIAS
| LINHA | COMENTÁRIO
Ministério de Minas e Energia – MME
SECRETARIA EXECUTIVA
Ministério de Minas e Energia – MME
SECRETARIA EXECUTIVA

## cofferd2
MANUAL DE INVENTÁRIO HIDRELÉTRICO DE BACIAS HIDROGRÁFICAS
TÍTULO: ENSECADEIRA PARA DESVIO DO RIO ATRAVÉS DE TÚNEIS OU GALERIAS |  |  |  | ARQUIVO | 573ert1.xls |  |  | REVISÃO.: | 2007
1. DADOS BÁSICOS
Dados para quantificação:
| Dmj = |  | km | (Distância média de transporte à jazida, se for o caso) | [5 empty] | elensjus | 276.389 | m | crista da ensecadeira de jusante
| Dmp = |  | km | (Distância média de transporte à pedreira, se for o caso) | [5 empty] | lfundoensjus | 25.2506 | m | extensão transversal da ensecadeira de jusante
| NAdm = | 277.5798 |  | (Nível de água a montante da ensecadeira de montante) | [5 empty] | elensmon | 278.5798 | m | crista da ensecadeira de montante
| NAdj = | 275.389 | m | (Nível de água a jusante da ensecadeira de jusante) | [5 empty] | lfundoensmon | 30.6092 | m | extensão transversal da ensecadeira de montante
| Hbl = | 1 | m | (Altura de borda livre) |  |  |  |  | valor padrão
| ete = | 1 | m | (Espessura da camada de terra vegetal) |  |  |  |  | valor padrão
| Ldm = |  | m | (Comprimento da ensecadeira de montante)
| Ldj = |  | m | (Comprimento da ensecadeira de jusante)
| nm = |  |  | (Número de seções de cálculo na ensecadeira de montante)
| nj = |  |  | (Número de seções de cálculo na ensecadeira de jusante)
Dados para a remoção de ensecadeiras:
| Ldrm = |  | m | (Comprimento do trecho da ensecadeira de montante a ser removido)
| Ldrj = |  | m | (Comprimento do trecho da ensecadeira de jusante a ser removido)
| Hdrm = |  | m | (Altura média da parte da ensecadeira de montante a ser removida)
| Hdrj = |  | m | (Altura média da parte da ensecadeira de jusante a ser removida)
Entrar com os dados das seções nas respectivas tabelas de cálculo da seção 2, subseções a e b)
2. QUANTIFICAÇÃO
a) | ENSECADEIRA DE MONTANTE
> VOLUME TOTAL DA ENSECADEIRA DE MONTANTE
|  |  | #DIV/0! | m³
| Sendo: | Volume de enrocamento da ensecadeira:
[5 empty] | #DIV/0! | m³
Volume de aterro da ensecadeira:
[5 empty] | #DIV/0! | m³
Volume de transição da ensecadeira:
[5 empty] | #DIV/0! | m³
Com:
Altura média da ensecadeira:
|  |  | #DIV/0! | m
sendo:
Altura da ensecadeira em cada seção:
| Seção | Eltemi | Hdmi | (Hdmi)2 |  | Seção | Eltemi | Hdmi | (Hdmi)2
| 1 |  | 0 | 0 |  | 16 |  | 0 | 0
| 2 |  | 0 | 0 |  | 17 |  | 0 | 0
| 3 |  | 0 | 0 |  | 18 |  | 0 | 0
| 4 |  | 0 | 0 |  | 19 |  | 0 | 0
| 5 |  | 0 | 0 |  | 20 |  | 0 | 0
| 6 |  | 0 | 0 |  | 21 |  | 0 | 0
| 7 |  | 0 | 0 |  | 22 |  | 0 | 0
| 8 |  | 0 | 0 |  | 23 |  | 0 | 0
| 9 |  | 0 | 0 |  | 24 |  | 0 | 0
| 10 |  | 0 | 0 |  | 25 |  | 0 | 0
| 11 |  | 0 | 0 |  | 26 |  | 0 | 0
| 12 |  | 0 | 0 |  | 27 |  | 0 | 0
| 13 |  | 0 | 0 |  | 28 |  | 0 | 0
| 14 |  | 0 | 0 |  | 29 |  | 0 | 0
| 15 |  | 0 | 0 |  | 30 |  | 0 | 0
b) | ENSECADEIRA DE JUSANTE
> VOLUME TOTAL DA ENSECADEIRA DE JUSANTE
|  |  | #DIV/0! | m³
| Sendo: | Volume de enrocamento da ensecadeira:
[5 empty] | #DIV/0! | m³
Volume de aterro da ensecadeira:
[5 empty] | #DIV/0! | m³
Volume de transição da ensecadeira:
[5 empty] | #DIV/0! | m³
Com:
Altura média da ensecadeira:
|  |  | #DIV/0! | m
sendo:
Altura da ensecadeira em cada seção:
| Seção | Elteji | Hdji | (Hdji)2 |  | Seção | Elteji | Hdji | (Hdji)2
| 1 |  | 0 | 0 |  | 16 |  | 0 | 0
| 2 |  | 0 | 0 |  | 17 |  | 0 | 0
| 3 |  | 0 | 0 |  | 18 |  | 0 | 0
| 4 |  | 0 | 0 |  | 19 |  | 0 | 0
| 5 |  | 0 | 0 |  | 20 |  | 0 | 0
| 6 |  | 0 | 0 |  | 21 |  | 0 | 0
| 7 |  | 0 | 0 |  | 22 |  | 0 | 0
| 8 |  | 0 | 0 |  | 23 |  | 0 | 0
| 9 |  | 0 | 0 |  | 24 |  | 0 | 0
| 10 |  | 0 | 0 |  | 25 |  | 0 | 0
| 11 |  | 0 | 0 |  | 26 |  | 0 | 0
| 12 |  | 0 | 0 |  | 27 |  | 0 | 0
| 13 |  | 0 | 0 |  | 28 |  | 0 | 0
| 14 |  | 0 | 0 |  | 29 |  | 0 | 0
| 15 |  | 0 | 0 |  | 30 |  | 0 | 0
c) | VOLUME TOTAL DA ENSECADEIRA
|  |  | #DIV/0! | m³
d) | CUSTO UNITÁRIO DE ENSECADEIRAS DE ROCHA E TERRA
[5 empty] | Volume | Custo Unitário | Custo Total
[5 empty] | (m³) | (R$/m³) | (R$)
| Enrocamento Compactado com Escavação Obrigatória |  |  |  | #DIV/0! | 1.9656 | #DIV/0! | Enrocamento Compactado com Escavação Obrigatória | Aterro Compactado de Escavação Obrigatória
| Aterro Compactado de Escavação Obrigatória |  |  |  | #DIV/0! | 2.6868 | #DIV/0! | Enrocamento Compactado de Escavação em Pedreira | Aterro Compactado de Escavação em Jazida
| Transições e Filtros |  |  |  | #DIV/0! | 19.4854 | #DIV/0! | Enrocamento Lançado de Escavação em Pedreira | Aterro Lançado de Escavação em Jazida
| TOTAL |  |  |  | #DIV/0! | - | #DIV/0! | 1 | 1
| Custo unitário médio: $ = |  | #DIV/0! | R$/m³ | (C. total/Volume)
3. REMOÇÃO DE ENSECADEIRAS
> VOLUME TOTAL DE REMOÇÃO DE ENSECADEIRA
|  |  | 0 | m³
| Sendo: | Volume de remoção da ensecadeira de montante transversal ao rio:
[5 empty] | 0 | m³
Volume de remoção da ensecadeira de jusante transversal ao rio:
[5 empty] | 0 | m³
4. EXTRATO DO ORÇAMENTO PADRÃO
Preços de DEZ/06
[8 empty] | PREÇO UNITÁRIO | CUSTO
| CONTA | ITEM |  |  |  | UN. | QUANT. | R$ | 10³ R$
| .12.16.22 | ENSECADEIRAS |  |  |  | gl |  |  | #DIV/0!
| .12.16.22.14 | Concreto do defletor |  |  |  | gl |  |  | 0
| .12.16.22.19 | Ensecadeira de rocha e terra |  |  |  | m³ | #DIV/0! | #DIV/0! | #DIV/0!
| .12.16.22.20 | Ensecadeiras especiais |  |  |  | gl |  |  | 0
| .12.16.22.21 | Remoção de ensecadeiras |  |  |  | m³ | 0 | 6.6 | 0
| .12.16.22.22 | Esgotamento e outros custos |  |  |  | % | 15 | #DIV/0! | #DIV/0!
| .12.16.22.56 | Ponte de serviço |  |  |  | gl |  |  | 0
Ministério de Minas e Energia – MME
SECRETARIA EXECUTIVA
Ministério de Minas e Energia – MME
SECRETARIA EXECUTIVA

## iodiv3
~IN |  |  |  |  | to access the definition of the variables in other languages, refer to Engineering dictionary.xls at HERA documentation | ~OUT
spw_strc_dfld_q | 500 | m³/s | 1 | Qv | design flood for the spillway dimensioning | div_slui_gate_n | 3 | m | 2 |  | Nad | number of gates of the sluiceway
div_cfd1_dfld_q | 350 | m³/s | 1 |  | design flood for the 1st phase diversion structures | div_slui_gate_w | 1.6926 | m | 2 |  | B1ad | gate width of the sluiceway
div_cfd2_dfld_q | 300 | m³/s | 1 | Qk | design flood for the 2nd phase diversion structures | div_slui_gate_h | 11.5763 | m | 2 |  | Had | gate height of the sluiceway
res_max0_0000_wl | 315 | m | 1 | NAmax | maximum water level of the reservoir | div_slui_totl_w | 18.137 | m | 2 |  | Bad | total width of the sluiceway
geo_qual_rock_x | 1 |  | 1 |  | rock quality (1 - good; 2 - medium; 3 - poor) | div_cfd1_upst_el | 277.4281 | m | 1 |  |  | crest elevation of the first phase upstream cofferdam
geo_soil_lbnk_th | 3 | m | 1 | ete | soil thickness on the left riverbank | div_cfd1_dwst_el | 277.0631 | m | 1 |  |  | crest elevation of the first phase downstream cofferdam
geo_soil_rbed_th | 1 | m | 1 | ete | soil thickness on the riverbed | div_cfd2_upst_el | 285.3034 | m | 2 |  |  | crest elevation of the second phase upstream cofferdam
geo_soil_rbnk_th | 2 | m | 1 | ete | soil thickness on the right riverbank | div_cfd2_dwst_el | 277.7088 | m | 2 |  |  | crest elevation of the second phase downstream cofferdam
rtc_dam0_zero_wl | 273 | m | 1 |  | dam rating curve zero | div_g0s0_fwgt_n | 1 |  | 2 |  |  | number of fixed wheel gates of the diversion gallery or sluiceway
rtc_dam0_a0cf_k | 0.24 |  | 1 |  | coefficient "a" of the dam rating curve | div_g0s0_fwgt_ct | 198000 | $ | 2 |  |  | fixed wheel gates cost of the diversion gallery or sluiceway
rtc_dam0_b0cf_k | 0.48 |  | 1 |  | exponent "b" of the dam rating curve | div_g0s0_slog_n | 2 |  | 2 |  |  | number of stoplogs of the diversion gallery or sluiceway
hyd_mann_coef_k | 0.035 |  | 1 |  | manning coefficient for the rating curve | div_g0s0_slog_ct | 66000 | $ | 2 |  |  | stoplogs cost of the diversion gallery or sluiceway
hyd_rver_slop_i | 0.01 | m/m | 1 |  | river slope in a 1000 meters segment | div_slui_slog_n | 0 |  | 2 |  |  | number of downstream stoplogs of the sluiceway
hyd_rver_axis_w | 170 | m | 1 |  | river width at the dam axis | div_slui_slog_ct | 0 | $ | 2 |  |  | downstream stoplogs cost of the sluiceway
hsy_intk_totl_w | 18 | m | 1 | Bta | total width of the intake | div_g0s0_embp_ct | 827000 | $ | 2 |  |  | embedded parts cost of the diversion gallery or sluiceway equipment
pwh_strc_totl_w | 23 | m | 1 | Bcf | total width of the powerhouse | lay_cfd1_spw0_dt | 22.4904 | m | 1 | A |  | distance between the axis of 1st phase cofferdam and the spillway
hsy_pstk_hzpj_l | 0 | m | 1 | Lhb | horizontal projection of the penstock | lay_rvct_cfd1_dt | 0 | m | 1 | I |  | distance between riverbed midpoint and the 1st phase cofferdam | parcela da ensecadeira de 2a fase, aqui, igual a de 1a fase
pwh_strc_totl_l | 15 | m | 1 | Lcf | total length of the powerhouse | lay_dam0_cfup_dt | 47.5131 | m | 1 | J |  | distance between the dam axis and the second phase upstream cofferdam
dam_botm_upst_l | 5 | m | 1 |  | dam upstream transversal length | lay_dam0_cfdw_dt | 138.5762 | m | 1 | K |  | distance between the dam axis and the second phase downstream cofferdam | parcela da ensecadeira de 2a fase, aqui, igual a de 1a fase
dam_botm_dwst_l | 30 | m | 1 |  | dam downstream transversal length | lay_dam0_pwh0_dt | 5 | m | 1 | F |  | distance between the dam axis and the upstream wall of the powerhouse
lay_div0_lctn_x | b |  | 2 |  | diversion location along the dam axis (r - right riverbank; b - riverbed; l - left riverbank) | lay_dam0_spw0_dt | 5 | m | 1 | L |  | distance between the dam axis and the upstream face of the spillway
spw_ogee_cter_el | 0 | m | 2 |  | average elevation of the rock layer along the longitudinal section of the spillway * | dam_dvwl_spph_w | 10 | m | 1 | C |  | dividing wall width between the spillway and the intake
spw_dims_coef_k | 0 |  | 2 |  | initial dimensioning coefficient of the spillway (H = kv Q 0.4) * | spw_dims_coef_k | 0.6 |  | 1 |  |  | initial dimensioning coefficient of the spillway (H = kv Q 0.4)
spw_edis_sill_el | 0 | m | 2 |  | elevation of the stilling basin sill * | spw_dims_head_h | 7.2067 | m | 2 |  |  | design head of the spillway
lay_dam0_cfup_dt | 0 | m | 2 |  | distance between the dam axis and the second phase upstream cofferdam | spw_ogee_gate_n | 2 |  | 2 |  | Ncp | number of spillway gates
lay_dam0_cfdw_dt | 0 | m | 2 |  | distance between the dam axis and the second phase downstream cofferdam | spw_ogee_gate_w | 6.65 | m | 2 |  | Bcp | width of the spillway gate
[5 empty] | * first value = 0 | spw_ogee_pilr_n | 3 |  | 2 |  |  | number of spillway pillars
[6 empty] | spw_ogee_pilr_th | 3.2648 | m | 2 |  | epl | thickness of the spillway pillars
|  |  | 1 |  | IN: project basic information | spw_strc_totl_w | 23.0944 | m | 1 | B | Bvt | total width of the spillway
[5 empty] | OUT: first results for HERA calculation | spw_edis_totl_w | 16.5648 | m | 2 |  | Bbd | width of the stilling basin or ski jump
|  |  | 2 |  | IN: information obtained by HERA after the first workflow calculation | div_chan_appr_el | 273 | m | 2 |  | Elca | sill elevation of the diversion approach channel
[5 empty] | OUT: final results obtained after the end of the workflow | spw_chan_appr_el | 305.7933 | m | 2 |  | Elcv | elevation of the spillway approach channel sill
[6 empty] | spw_ogee_sill_el | 307.7933 | m | 2 |  |  | elevation of the spillway ogee
[6 empty] | spw_edis_sill_el | 273 | m | 2 |  | Elbd | elevation of the stilling basin sill or ski jump
[6 empty] | spw_edis_wall_el | 277.9936 | m | 2 |  |  | elevation of the stilling basin wall or ski jump wall
[6 empty] | spw_chan_rest_el | 273 | m | 2 |  | Elcr | elevation of the spillway restitution channel sill
[6 empty] | spw_ogee_slui_l | 27.1353 | m | 2 |  |  | length of the spillway ogee over the sluiceways
[6 empty] | spw_ogee_sill_l | 9.0696 | m | 1 | G | Lov | length of the spillway ogee
[6 empty] | spw_edis_totl_l | 63.9277 | m | 1 | H | Lbd | length of the stilling basin or ski jump
[6 empty] | spw_geom_000a_i | 0.75 |  | 2 |  |  | spillway crest geometry HDC 111-20, plate 3-2, slope of the downstream line (a:1)
[6 empty] | spw_strc_totl_l | 91.063 | m | 1 |  | Lvt | total length of the spillway
[6 empty] | spw_edis_curv_r | 4.6552 | m | 2 |  | Rbd | radius of curvature at the stilling basin or ski jump inlet
[6 empty] | spw_ogee_segm_n | 2 |  | 2 |  |  | number of segment gates of the spillway
[6 empty] | spw_ogee_segm_ct | 429000 | $ | 2 |  |  | segment gates cost of the spillway
[6 empty] | spw_ogee_slog_n | 1 |  | 2 |  |  | number of stoplogs of the spillway
[6 empty] | spw_ogee_slog_ct | 186000 | $ | 2 |  |  | stoplogs cost of the spillway
[6 empty] | spw_ogee_cran_ct | 268000 | $ | 2 |  |  | crane cost of the spillway
[6 empty] | spw_ogee_embp_ct | 188000 | $ | 2 |  |  | embedded parts cost of the spillway equipment
A
B
C
D
E
F
G
H
I
K
J
L
riverbed midpoint
lay_rvct_spw0_dt
10m

## div3channel
MANUAL DE INVENTÁRIO HIDRELÉTRICO DE BACIAS HIDROGRÁFICAS
TÍTULO: CANAL DE DESVIO |  |  |  | ARQUIVO | 573c.xls |  |  | REVISÃO.: | 2007
[6 empty] | posição do vertedouro | espessura do solo
[6 empty] | l | 3
[6 empty] | b | 1
[6 empty] | r | 2 |  |  | elensjus1afase | 277.0631 | m | crista da ensecadeira de jusante
[10 empty] | lfundoensjus | 20.1894 | m | extensão transversal da ensecadeira de jusante
[10 empty] | elensmon1afase | 277.4281 | m | crista da ensecadeira de montante
[10 empty] | lfundoensmon | 18.4928 | m | extensão transversal da ensecadeira de montante
NA = nao se aplica
1. DADOS BÁSICOS |  |  |  | 273
Dados para o dimensionamento:
| Els = | 272.0696 |  | (Cota média do fundo do rio na seção imediatamente a jusante do canal) | [5 empty] | calculado a partir da declividade do rio e do comprimento do canal
| Elec = | 273.9304 |  | (Cota média do fundo do canal na seção de entrada) | [5 empty] | calculado a partir da declividade do rio e do comprimento do canal
| Elsc = | 273 |  | (Cota média do fundo do canal na seção de saída) | [5 empty] | fundo do rio = zero da equação da curva-chave no eixo de barramento
| Bs = | 170 | m | (Largura do rio na seção imediatamente a jusante do canal) | [5 empty] | dado de entrada
| Bec = | 62.8106 | m | (Largura do canal na seção de entrada) | [5 empty] | aqui 50% da largura do rio - ensecadeira longitudinal
| Bsc = | 62.8106 | m | (Largura do canal na seção de saída) | [5 empty] | igual a entrada
| Lcd = | 186.0893 | m | (Comprimento do canal) | [5 empty] | igual ao comprimento do eixo da ensecadeira longitudinal
| Qk = | 350 | m³/s | (Vazão de projeto do desvio para tempo de recorrência de k anos) | [5 empty] | NA para TR 100 anos
| NAdcn = | 276.0631 |  | (Nível de água natural no rio na seção imediatamente a jusante do canal para vazão Qk) | [5 empty] | calculado pela curva-chave considerando fundo do canal a jusante (C17)
| Tipo: |  |  | (Tipo do leito do canal: 1 - canal escavado em solo; 2 - canal escavado em rocha; | [5 empty] | manning igual ao utilizado na curva-chave
|  |  |  | 3 - estrangulamento com fundo irregular) | [5 empty] | Manning | 0.035
Dados para a quantificação:
| ete = | 1 | m | (Espessura média da camada de terra na área do canal de desvio)
| Elta0 = |  |  | (Cota média do terreno na seção 0 transversal ao eixo longitudinal da metade de montante, canal de aproximação do desvio)
| Elta1 = |  |  | (Cota média do terreno na seção 1 transversal ao eixo longitudinal da metade de montante, canal de aproximação do desvio)
| Elta2 = |  |  | (Cota média do terreno na seção 2 transversal ao eixo longitudinal da metade de montante, canal de aproximação do desvio)
| Eltr0 = |  |  | (Cota média do terreno na seção 0 transversal ao eixo longitudinal da metade de jusante, canal de restituição do desvio)
| Eltr1 = |  |  | (Cota média do terreno na seção 1 transversal ao eixo longitudinal da metade de jusante,canal de restituição do desvio)
| Eltr2 = |  |  | (Cota média do terreno na seção 2 transversal ao eixo longitudinal da metade de jusante,canal de restituição do desvio)
| Lca = |  | m | (Comprimento do canal de aproximação do desvio)
2. DIMENSIONAMENTO
> CARACTERÍSTICAS DO REGIME CRÍTICO NA SAÍDA DO CANAL
Profundidade da lâmina de água:
|  |  | 1.4683 | m
| sendo: |  | 3.7952 | m/s (Velocidade crítica na seção de saída do canal)
| Declividade da linha de energia: |  |  |  |  | n | Tipo de leito
[6 empty] | 0.025 | canal escavado em solo
|  |  | 1.0573 | % |  | 0.035 | canal escavado em rocha
[6 empty] | 0.04 | estrangulamento com fundo irregular
[7 empty] | Para este aproveitamento: n = | 0.035 |  | =SE(C24=1;G82;SE(C24=2;G83;SE(C24=3;G84;"Opção inválida!")))
| Altura de energia: | [8 empty] | fórmula retirada, valor de manning igual ao da curva-chave
|  |  | 275.2024 | m
| sendo: |  |  | 274.4683 | m (Nível de água crítico na seção de saída do canal)
> CARACTERÍSTICAS DO REGIME NATURAL DO RIO NA SAÍDA DO CANAL
Profundidade da lâmina de água:
|  |  | 3.9936 | m
| sendo: |  | 0.51553 | m/s (Velocidade média no rio na seção imediatamente a jusante do canal)
Declividade da linha de energia:
|  |  | 0.0051384 | %
Altura de energia:
|  |  | 276.0767 | m
> REGIME DO ESCOAMENTO
regime subcrítico com controle não afogado (caso 1)
E aplicam-se as seguintes expressões no cálculo dos níveis de água:
274.8353
276.1376
|  |  | sendo: |  |  | 1.8353 | m
[6 empty] | 0.93518 | m
[6 empty] | 3.0362 | m/s
[6 empty] | 62.8106 | m
regime subcrítico com controle afogado (caso 2)
E aplicam-se as seguintes expresões no cálculo dos níveis de água:
276.0631
276.4281
|  |  | sendo: |  |  | 0.1864 | m
[6 empty] | 0.17852 | m
[6 empty] | 1.8715 | m/s
[6 empty] | 2.9775 | m
[6 empty] | 1.3953 | m/s
regime crítico e supercrítico (caso 3)
E aplicam-se as seguintes expresões no cálculo dos níveis de água:
|  |  |  | 274.4683 | a | 275.3987 | (variável)
276.1328
|  |  | sendo: |  |  | 275.3987
[6 empty] | 276.1328 | m
[6 empty] | 1.4683 | m
[6 empty] | 0.73413 | m
[6 empty] | 3.7952 | m/s
Para este aproveitamento; tem-se no escoamento do canal:
[5 empty] | Regime subcrítico com controle afogado, caso | 2
Sendo assim, tem-se para os níveis de água:
|  | NAdl= | 276.0631
|  | NAdm= | 276.4281
3. QUANTIFICAÇÃO E CUSTOS
a) | ESCAVAÇÃO
> Escavação comum
Volume total de escavação comum:
|  |  | #VALUE! | m³
Volume de escavação comum no canal de aproximação:
|  |  |  | #VALUE! | m³
sendo:
Volume de escavação comum por metro na seção i do canal de aproximação:
com:
|  |  | Bmc = | 62.8106 | m (Largura média do canal)
(Profundidade da escavação em rocha na seção i da metade de montante do canal)
|  |  | seção 0: | hra0 = | Modificar seção | ===> | Vta0 = | #VALUE! | m³
|  |  | seção 1: | hra1 = | Modificar seção | ===> | Vta1 = | #VALUE! | m³
|  |  | seção 2: | hra2 = | Modificar seção | ===> | Vta2 = | #VALUE! | m³
Volume de escavação comum do canal de restituição do desvio:
|  |  |  | #VALUE! | m³
sendo:
|  |  | 186.0893 | m (Comprimento da metade de jusante do canal)
Volume de escavação comum por metro na seção i do canal de restituição:
com:
|  |  | Bmc = | 62.8106 | m (Largura média do canal)
(Profundidade da escavação em rocha na seção i da metade de jusante do canal, em m)
|  |  | seção 0: | hrr0 = | Modificar seção | ===> | Vtr0 = | #VALUE! | m³
|  |  | seção 1: | hrr1 = | Modificar seção | ===> | Vtr1 = | #VALUE! | m³
|  |  | seção 2: | hrr2 = | Modificar seção | ===> | Vtr2 = | #VALUE! | m³
> Escavação em rocha
Volume total de escavação em rocha:
|  |  | #VALUE! | m³
Volume de escavação em rocha no canal de aproximação:
|  |  |  | #VALUE! | m³
sendo:
Volume de escavação em rocha por metro na seção i do canal de aproximação:
com:
|  |  | Bmc = | 62.8106 | m (Largura média do canal)
(Profundidade da escavação em rocha na seção i da metade de montante do canal)
|  |  | seção 0: | hra0 = | Modificar seção | ===> | Vra0 = | #VALUE! | m³
|  |  | seção 1: | hra1 = | Modificar seção | ===> | Vra1 = | #VALUE! | m³
|  |  | seção 2: | hra2 = | Modificar seção | ===> | Vra2 = | #VALUE! | m³
Volume de escavação em rocha no canal de restituição:
|  |  | #VALUE! | m³
sendo:
|  |  | 186.0893 | m (Comprimento da metade de jusante do canal)
Volume de escavação em rocha por metro na seção i do canal de restituição:
com:
|  |  | Bmc = | 62.8106 | m (Largura média do canal)
(Profundidade da escavação em rocha na seção i da metade de jusante do canal, em m)
|  |  | seção 0: | hrr0 = | Modificar seção | ===> | Vrr0 = | #VALUE! | m³
|  |  | seção 1: | hrr1 = | Modificar seção | ===> | Vrr1 = | #VALUE! | m³
|  |  | seção 2: | hrr2 = | Modificar seção | ===> | Vrr2 = | #VALUE! | m³
4. EXTRATO DO ORÇAMENTO PADRÃO
Preços de DEZ/06
[8 empty] | PREÇO UNITÁRIO | CUSTO
| CONTA | ITEM |  |  |  | UN. | QUANT. | R$ | 10³ R$
| .12.16.24. | CANAL OU GALERIA / ADUFA DE DESVIO |  |  |  | gl |  |  | #VALUE!
| .12.16.24.12 | Escavação |  |  |  | gl |  |  | #VALUE!
| .12.16.24.12.10 | Comum |  |  |  | m³ | #VALUE! | 7.6 | #VALUE!
| .12.16.24.12.11 | Em rocha a céu aberto |  |  |  | m³ | #VALUE! | 21 | #VALUE!
| .12.16.24.13 | Limpeza e tratamento de fundação |  |  |  | gl |  |  | 0
| .12.16.24.14 | Concreto |  |  |  | gl |  |  | 0
| .12.16.24.14.13 | Cimento |  |  |  | t |  |  | 0
| .12.16.24.14.14 | Concreto sem cimento |  |  |  | m³ |  |  | 0
| .12.16.24.14.15 | Armadura |  |  |  | t |  |  | 0
5. RELATÓRIO DE OCORRÊNCIAS
| LINHA | COMENTÁRIO
| 207 | Modificar seção
| 208 | Modificar seção
| 209 | Modificar seção
| 226 | Modificar seção
| 227 | Modificar seção
| 228 | Modificar seção
| 248 | Modificar seção
| 249 | Modificar seção
| 250 | Modificar seção
| 267 | Modificar seção
| 268 | Modificar seção
| 269 | Modificar seção
Ministério de Minas e Energia – MME
SECRETARIA EXECUTIVA
Ministério de Minas e Energia – MME
SECRETARIA EXECUTIVA

## div3gsphosb
MANUAL DE INVENTÁRIO HIDRELÉTRICO DE BACIAS HIDROGRÁFICAS
TÍTULO: VERTEDOURO DE OGIVA ALTA CONTROLADO COM BACIA DE DISSIPAÇÃO E ADUFAS DE DESVIO |  |  |  | ARQUIVO | 575cobda.xls |  |  | REVISÃO.: | 2007 |  |  | posição do vertedouro | espessura do solo
[12 empty] | l | 3
[12 empty] | b | 1
[12 empty] | r | 2
Verificações
[8 empty] | v canal (m/s) = | 0.51548 | < 5 m/s
1. DADOS BÁSICOS | [7 empty] | Hcp / B | Obteve-se uma relação de 1.08, o que verifica a condição.
Dados para o dimensionamento:
| kv = | 0.6 |  | (Coeficiente para determinação da altura inicial das comportas: 0,6 - 2 comportas; | [5 empty] | Kv | inicial = 0.6; final = 0.6 ou 0.5
|  |  |  | 0,5 - 3 comportas; 0,4 - 5 comportas; 0,3 - 10 comportas) | [5 empty] | 0.6
| Hcp = | 7.2067 | m | (Altura das comportas. Sugere-se 7.21 m, ver página 2) | [6 empty] | se Kv =0.5, Hcp para p = 2; se não, calculado em G111
| Qv = | 500 | m³/s | (Vazão de projeto do vertedouro - recomendado 10.000 anos de recorrência) | [6 empty] | dado de entrada
| Qc = | 350 | m³/s | (Vazão da cheia centenária) | [6 empty] | dado de entrada
| NAmax = | 315 |  | (Nível de água máximo normal do reservatório) | [6 empty] | dado de entrada
| Elca = | 273 |  | (Cota do fundo do canal de aproximação às adufas) |  |  |  |  | el pvv>2 | spaveterel - ete | dado de entrada
| Elcv = | 305.7933 |  | (Cota do fundo do canal de aproximação ao vertedouro, fora das adufas) |  |  |  |  | 305.7933 | -1 | inicial para p =2; final = menor dentre as opções ao lado
| NAxcr = | 277.7393 |  | (Nível de água máximo no canal de restituição) | [6 empty] | calculado a partir dos coeficentes da curva-chave
| NAccr = | 276.9936 |  | (Nível de água no canal de restituição para cheia centenária) | [6 empty] | calculado a partir dos coeficentes da curva-chave
| Elcr = | 273 |  | (Cota do fundo do canal de restituição) | [6 empty] | igual ao zero da equação da curva-chave
| kQ = | 1.5 |  | (Coeficiente para dimensionamento das adufas. Sugestão: 3,2) | [6 empty] | valor padrão
| Nad = | 3 |  | (Número de adufas. Sugere-se 3 adufas, ver página 3.) | [6 empty] | inserir valor sugerido em d104
| Qk = | 300 | m³/s | (Vazão de projeto do desvio - recomendado 25 anos de recorrência) | [6 empty] | dado de entrada
| Ncp = | 2 |  | (Número de comportas. |  | Sugere-se 2 comportas, ver página 3.) |  |  |  |  | inserir valor sugerido em D201
| NAdcr = | 276.7088 |  | (Nível de água no canal de restituição das adufas para a vazão de projeto de desvio)
Dados para a quantificação:
| Elte = |  |  | (Cota média do terreno na área do vertedouro propriamente dito, incluindo o dissipador de energia)
| Eltde = |  |  | (Cota média do terreno na área da bacia de dissipação, exclusivamente)
| ete = |  | m | (Espessura média da camada de terra na área do vertedouro)
| Elta0 = |  |  | (Cota média do terreno na seção 0 transversal ao eixo longitudinal do canal de aproximação)
| Elta1 = |  |  | (Cota média do terreno na seção 1 transversal ao eixo longitudinal do canal de aproximação)
| Elta2 = |  |  | (Cota média do terreno na seção 2 transversal ao eixo longitudinal do canal de aproximação)
| Eltr0 = |  |  | (Cota média do terreno na seção 0 transversal ao eixo longitudinal do canal de restituição)
| Eltr1 = |  |  | (Cota média do terreno na seção 1 transversal ao eixo longitudinal do canal de restituição)
| Eltr2 = |  |  | (Cota média do terreno na seção 2 transversal ao eixo longitudinal do canal de restituição)
| Lca = |  | m | (Comprimento médio do canal de aproximação na parte sem adufas)
| Lcad = |  | m | (Comprimento médio do canal de aproximação na parte com adufas)
| Lcr = |  | m | (Comprimento médio do canal de restituição na parte sem adufas)
| Lcrd = |  | m | (Comprimento médio do canal de restituição na parte com adufas)
| ec = |  | m | (Espessura do revestimento de concreto da soleira da bacia de dissipação)
Bacia de dissipação:
Arbitra-se valores para Elbd até que o valor calculado seja igual ao arbitrado. A mensagem informa se o valor arbitrado está correto
ou se deve ser maior ou menor. Pode ser necessário diminuir dependendo do número de Froude (ver página 4).
| Elbd = | 273 | ===> | Entre com um valor menor de El.bd. | [6 empty] | inicial = Elcr; final = calculado fora da planilha
|  |  |  | Froude: | Fr alto. Sugere-se estreitar a largura da bacia de dissipação.
|  |  |  | 9.8712 | 16.5648 | m
2. MENSAGENS DE VERIFICAÇÃO DO CÁLCULO
> INFLUÊNCIA DO AFOGAMENTO DE JUSANTE SOBRE O COEFICIENTE DE DESCARGA
Não houve redução do Coeficiente de descarga.
> RELAÇÃO RECOMENDADA ENTRE LARGURA E ALTURA DAS COMPORTAS:
|  | ===> | Obteve-se uma relação de 1.08, o que verifica a condição.
> SUGESTÃO PARA ALTURA DAS COMPORTAS:
7.21 m.
> NÚMERO DE FROUDE:
Fr alto. Sugere-se estreitar a largura da bacia de dissipação.
> SUGESTÃO DE NÚMERO DE ADUFAS:
|  |  | 3 | adufas
3. DIMENSIONAMENTO
> SUGESTÃO PARA ALTURA DAS COMPORTAS
|  |  | 7.2067 | m | Assim: Hcp = | 7.2067 | m
a) | COEFICIENTE DE DESCARGA
|  |  | 34.7933 | m (Altura da ogiva em relação ao fundo do canal de aproximação às adufas.)
|  |  | 2 | m (Altura da ogiva em relação ao fundo do canal de aproximação ao vertedouro,
fora das adufas.)
|  |  | 3.4628 | (Altura relativa média da ogiva.)
| Para o valor de z calculado neste aproveitamento, tem-se: |  |  |  |  | Cd' = | 2.18
AFOGAMENTO POR JUSANTE
Parâmetros de cálculo:
|  |  |  | 5.8279 |  |  | 5.1702
15.4803
Coeficiente de redução do Cd :
FAIXA I :
[6 empty] | ===> k = | 0.90301
FAIXA II :
FAIXA III :
[5 empty] | ===> k = | 1
Com os parâmetros u e w calculados acima, tem-se para o valor de k:
|  |  | kc = | 1 | Não há redução do Coeficiente de descarga.
|  | Assim, tem-se para o Coeficiente de descarga: |  |  |  |  | 2.18
b) | LARGURA ÚTIL DOS VÃOS
|  |  | 11.8551 | m
c) | LARGURA REAL DOS VÃOS
|  |  | 13.2964 | m
d) | SUGESTÃO PARA NÚMERO DE COMPORTAS
|  |  | 2 | unidades
e) | LARGURA DAS COMPORTAS
|  |  |  | 6.65 | m
| Verificação: |  | ===> | 1.08 | Proporção adequada.
d) | ESPESSURA DOS PILARES
|  | 3.2648 | m
f) | LARGURA TOTAL DO VERTEDOURO
|  |  |  | 23.0944 | m
g) | COMPRIMENTO DA OGIVA
| na parte sem adufas: |  |  |  |  | 9.0696 | m
| na parte com adufas: |  |  |  |  | 27.1353 | m
h) | COMPRIMENTO TOTAL DO VERTEDOURO
|  |  | 91.063 | m
4. BACIA DE DISSIPAÇÃO
Largura da bacia de dissipação
|  |  |  | 16.5648 | m | variar valor até atender Froude
Elevação do piso da bacia
0.9
| Elbd (arb) | v1 | y1 | Fr1 | y2 | Elbd (calc)
| 273 | 27.233 | 0.77587 | 9.8712 | 10.45 | Entre com um valor menor de El.bd.
| Conclusão: | y1 = | 0.77587 | m | y2 = | 10.45 | m
|  | Fr1 = | 9.8712 |  | Elbd = | 273
Raio de curvatura na entrada da bacia
|  |  | 4.6552 | m
Comprimento da bacia
[5 empty] | 63.9277 | m
5. DESVIO POR ADUFAS
| Largura de uma adufa: |  |  |  | 1.6926 | m
|  | Verificação: |  | ===> | A condição foi atendida.
| Altura das adufas: |  |  |  |  | 11.5763 | m
|  | Verificação: |  | ===> | O limite da altura foi ultrapassado. Rever o cálculo.
| Velocidade média do escoamento: |  |  |  |  | 5.1036 | m/s
|  | Verificação: |  | ===> | Velocidade adequada.
| Largura total das adufas: |  |  |  |  | 18.137 | m
Nível de água junto à ensecadeira de montante:
Verificação do afogamento na saída da adufa:
|  | Se |  | , o escoamento é afogado.
sendo:
|  |  |  | 277.7226 | m | (Altura da linha de energia no canal de restituição das adufas)
|  |  |  | 4.4599 | m/s | (Velocidade média do escoamento no canal de restituição)
|  |  |  | 285.9039 | m | (Altura da linha de energia na saída da adufa)
Para saída da adufa afogada:
sendo:
[5 empty] | 0.4445 | m | (Perda de carga ao longo da adufa)
[5 empty] | 0.73834 | m | (Raio hidráulico de uma abertura das adufas)
|  |  | n = | 0.013 |  |  | (Coeficiente de Manning)
Para saída da adufa em jato livre:
sendo:
|  |  |  | 11.3034 | m | (Carga hidrostática a montante do vertedouro)
onde, kH é obtido pelo gráfico 5.8.3.01 ou pela expressão que segue:
0.97642
Assim, para este aproveitamento, tem-se:
[5 empty] | O escoamento na saída das adufas é livre e | NAdm = | 284.3034
6. QUANTIFICAÇÃO E CUSTOS
a) | ESCAVAÇÃO
> ESCAVAÇÃO COMUM
Volume total de escavação comum:
|  |  |  | 0 | m³
Volume de escavação comum no canal de aproximação:
|  |  |  | 0 | m³
sendo:
Volume de escavação comum por metro na seção i do canal de aproximação:
com:
[5 empty] | 18.5648 | m (Largura do fundo do canal de aproximação)
|  |  | seção 0: | hra0 = | -305.7933 | ===> | Vta0 = | 0 | m³
|  |  | seção 1: | hra1 = | -305.7933 | ===> | Vta1 = | 0 | m³
|  |  | seção 2: | hra2 = | -305.7933 | ===> | Vta2 = | 0 | m³
Volume adicional de escavação comum no canal de aproximação devido às adufas:
|  |  |  | 0 | m³
Volume de escavação comum na estrutura:
|  |  | 0 | m³
Volume de escavação comum no canal de restituição:
|  |  |  | 0 | m³
sendo:
Volume de escavação comum por metro na seção i do canal de restituição:
com:
[5 empty] | 18.5648 | m (Largura do fundo do canal de restituição)
|  |  | seção 0: | hrr0 = | -273 | ===> | Vtr0 = | 0 | m³
|  |  | seção 1: | hrr1 = | -273 | ===> | Vtr1 = | 0 | m³
|  |  | seção 2: | hrr2 = | -273 | ===> | Vtr2 = | 0 | m³
Volume adicional de escavação comum no canal de restituição devido às adufas:
|  |  |  | 0 | m³
> ESCAVAÇÃO EM ROCHA A CÉU ABERTO
Volume total de escavação em rocha:
|  |  |  | -431940.1043 | m³
Volume de escavação em rocha no canal de aproximação:
|  |  |  | 0 | m³
sendo:
Volume de escavação em rocha por metro na seção i do canal de aproximação:
com:
[5 empty] | 18.5648 | m (Largura do fundo do canal de aproximação)
|  |  | seção 0: | hra0 = | -305.7933 | ===> | Vra0 = | 52263.4743 | m³
|  |  | seção 1: | hra1 = | -305.7933 | ===> | Vra1 = | 52263.4743 | m³
|  |  | seção 2: | hra2 = | -305.7933 | ===> | Vra2 = | 52263.4743 | m³
Volume adicional de escavação em rocha no canal de aproximação devido às adufas:
[5 empty] | 0 | m³
Volume de escavação em rocha na área da ogiva:
[5 empty] | -146769.9649 | m³
sendo:
|  |  |  | -271.5 | m
|  |  |  | -304.2933 | m
Volume de escavação em rocha na área da bacia de dissipação:
|  |  |  | -287814.6546 | m³
sendo:
Volume de escavação em rocha na área da bacia de dissipação:
[5 empty] | -323998.1032 | m³
Volume de escavação em rocha na área contraforte dos muros da bacia de dissipação:
[7 empty] | 36183.4487 | m³
Volume de escavação em rocha em bermas na área da bacia de dissipação:
[6 empty] | 0 | m³
com:
[6 empty] | -273 | m
[6 empty] | 278.9936 | m
[6 empty] | 308.6581 | m
[6 empty] | 21.6087 | m
[6 empty] | 4.2027 | m
[6 empty] | 0 | m
Volume de escavação em rocha na área do paramento de jusante da ogiva:
[7 empty] | 2644.5152 | m³
sendo:
[5 empty] | 23.4699 | m
[5 empty] | -1.125 | m
Volume de escavação em rocha no canal de restituição:
|  |  |  | 0 | m³
sendo:
Volume de escavação em rocha por metro na seção i do canal de restituição:
com:
[5 empty] | 18.5648 | m
|  |  | seção 0: | hrr0 = | -273 | ===> | Vrr0 = | 41287.207 | m³
|  |  | seção 1: | hrr1 = | -273 | ===> | Vrr1 = | 41287.207 | m³
|  |  | seção 2: | hrr2 = | -273 | ===> | Vrr2 = | 41287.207 | m³
Volume adicional de escavação em rocha no canal de restituição devido às adufas:
[5 empty] | 0 | m³
b) | LIMPEZA E TRATAMENTO DE FUNDAÇÃO
Área de limpeza da fundação:
|  |  |  | 2103 | m²
Comprimento da injeção de cimento e da linha de drenagem:
[5 empty] | 485 | m
Comprimento total dos chumbadores:
|  |  |  | 1058.9508 | m
Custo total de limpeza e tratamento de fundação
|  | Clf = | 39.7 | R$/m² | (Custo unitário de limpeza de superfície em rocha)
|  | Ctf = | 168 | R$/m | (Custo unitário de furo roto-percussivo)
|  | Cic = | 72 | R$/m | (Custo unitário de injeção com calda de cimento)
|  | Ctfc = | 248 | R$/m | (Custo unitário de chumbadores)
[6 empty] | 721892.6194 | R$
c) | CONCRETO
Volume de concreto do vertedouro:
[5 empty] | 3457800.3878 | m³ | (Verificar)
Volume de concreto da ogiva:
[9 empty] | 12521.8609 | m³
Volume de concreto do paramento de jusante da ogiva:
[6 empty] | -12.4734 | m³
Volume de concreto dos pilares:
|  |  |  | 1489.4988 | m³
Volume de concreto da ponte:
|  |  | 69 | m³
Volume de concreto da bacia de dissipação:
[5 empty] | 14.4833 | m³
Volume de concreto do revestimento vertical da bacia de dissipação:
[6 empty] | 1898.6568 | m³
sendo:
[5 empty] | 20.6899 | m
[5 empty] | 4.2027 | m
Volume de concreto dos muros da bacia de dissipação
[7 empty] | 3441010.0877 | m³
Volume de concreto das adufas:
|  |  |  | 809.2737 | m³
Volume de concreto na parte da soleira das adufas:
[6 empty] | 86.6644 | m³
Volume dos pilares das adufas:
[6 empty] | 792.6675 | m³
Volume das entradas das adufas (a ser descontado do volume da ogiva):
[6 empty] | 70.0582 | m³
Quantidade de cimento e armadura:
Volume de concreto com taxas de cimento e armadura maiores que as da ogiva:
|  |  |  | 5514.9184 | m³
|  | Volume de concreto do teto das adufas: | [5 empty] | 1140.9172 | m³
|  | Volume de concreto da soleira das adufas: | [5 empty] | 722.7871 | m³
|  | Volume de concreto dos pilares das adufas: | [6 empty] | 3651.2142 | m³
onde:
[6 empty] | 19.7901 | m
[5 empty] | 24.6218 | m
Taxas de cimento e armadura:
[5 empty] | Cimento | Armadura
[5 empty] | (kg/m³) | (kg/m³)
|  | Ogiva, contraforte, abaixo do defletor, |  |  | 200 | 20
soleira e entrada das adufas
|  | Bacia de dissipação e defletor |  |  | 250 | 50
|  | Pilares e muros |  |  | 250 | 80
|  | Adufas (taxas maiores) |  |  | 250 | 80
|  | Ponte |  |  | 300 | 100
Totais:
[5 empty] | Cimento | Armadura | CSC
[7 empty] | Volume | C. unitário | C. total
[5 empty] | (t) | (t) | (m³) | (R$/m³) | (R$)
|  | Ogiva, contraforte, abaixo do defletor, |  |  | 689606.7273 | 68960.6727 | 3448033.6364 | 113 | 389627800.9077
soleira e entrada das adufas
|  | Bacia de dissipação e defletor |  |  | 475.1667 | 95.0333 | 1900.6667 | 200 | 380133.3306
|  | Pilares e muros |  |  | 570.5416 | 182.5733 | 2282.1663 | 200 | 456433.2657
|  | Teto, soleira e pilares das adufas (taxas maiores) |  |  | 1378.7296 | 441.1935 | 5514.9184 | 174 | 959595.8103
|  | Ponte |  |  | 20.7 | 6.9 | 69 | 474 | 32706
|  | TOTAL |  |  | 692051.8651 | 69686.3728 | 3457800.3878 | - | 391456669.3143
|  | Custo unitário médio: $ = | 113.2097 | R$/m³ | (C. total/Volume)
d) | EQUIPAMENTOS DO VERTEDOURO
| Parâmetro: |  |  | 2.2968
sendo:
Hx = Hcp (Carga hidrostática máxima na soleira da comporta)
> COMPORTAS SEGMENTO
Custo de aquisição: (do gráfico B.21)
|  |  |  | 304027.0505 | R$/comporta |  |  |  | limite inferior 2.2 modificado de para 0
[9 empty] | limite superior de 178 modificado para |  |  | 195
| Custos de transporte e seguros (5%), de montagem e testes (8%) e de impostos e taxas (28%): |  |  |  | 124651.0907 | R$/unidade
| Custo da comporta instalada: |  |  |  | 428678.1412 | R$/unidade
> COMPORTA ENSECADEIRA
Custo de aquisição: (do gráfico B.24)
[5 empty] | 132218.0456 | R$/comporta |  |  | limite inferior 0.34 modificado de para 0
[9 empty] | limite superior de 180 modificado para |  |  | 195
| Custos de transporte e seguros (5%), de montagem e testes (8%) e de impostos e taxas (28%): |  |  |  | 54209.3987 | R$/unidade
| Custo da comporta instalada: |  |  |  | 186427.4444 | R$/unidade
> PARTES FIXAS
Custo global de aquisição:
[5 empty] | 121183.1413 | R$
sendo:
|  | Hbl = | 4 | m (Altura de borda livre)
| Custos de transporte e seguros (5%), de montagem e testes (8%) e de impostos e taxas (28%): |  |  |  | 49685.0879 | R$
| Custo das guias e partes fixas instaladas: |  |  |  | 170868.2292 | R$
> GUINDASTE
Custo de aquisição: (do gráfico B.26)
|  | Assim, com z = | 2.2968 | , tem-se para o custo de aquisição do pórtico rolante:
|  | $ = | 189952.0063 | R$/pórtico |  |  |  |  | limite inferior 0.34 modificado de para 0
[9 empty] | limite superior de 176.43 modificado para |  |  | 195
| Custos de transporte e seguros (5%), de montagem e testes (8%) e de impostos e taxas (28%): |  |  |  | 77880.3226 | R$
| Custo do pórtico rolante instalado: |  |  |  | 267832.3289 | R$
e) | EQUIPAMENTOS DAS ADUFAS DE DESVIO
| Parâmetro: |  |  | 1.3929
sendo:
|  |  |  | 42 | m (Carga hidrostática máxima no fundo da comporta)
> COMPORTAS DE EMERGÊNCIA
Custo de aquisição: (do gráfico B.23)
[5 empty] | 275488.1184 | R$ |  |  | limite inferior 0.13 modificado de para 0
limite superior mantido
| Custos de transporte e seguros (5%), de montagem e testes (8%) e de impostos e taxas (28%): |  |  |  | 112950.1286 | R$/unidade
| Custo da comporta instalada: |  |  |  | 388438.247 | R$/unidade
> COMPORTA DE FECHAMENTO DO DESVIO
Custo de aquisição: (do gráfico B.25)
[5 empty] | 92417.5946 | R$/comporta |  |  | limite inferior 0.16 modificado de para 0
[9 empty] | limite superior de 54.43 modificado para |  |  | 125.39
| Custos de transporte e seguros (5%), de montagem e testes (8%) e de impostos e taxas (28%): |  |  |  | 37891.2138 | R$/unidade
| Custo da comporta instalada: |  |  |  | 130308.8084 | R$/unidade
> PARTES FIXAS
Custo global de aquisição:
|  |  |  | 575404.8 | R$
| Custos de transporte e seguros (5%), de montagem e testes (8%) e de impostos e taxas (28%): |  |  |  | 235915.968 | R$
| Custo das guias e partes fixas instaladas: |  |  |  | 811320.768 | R$
> GUINDASTE
Usar grua de construção
7. EXTRATO DO ORÇAMENTO PADRÃO
Preços de DEZ/06
[8 empty] | PREÇO UNITÁRIO | CUSTO
| CONTA | ITEM |  |  |  | UN. | QUANT. | R$ | 10³ R$
| .12.16.24 | CANAL OU GALERIA / ADUFA DE DESVIO | [6 empty] | 2271.6974
| .12.16.24.12 | Escavação |  |  |  | gl |  |  | 0
| .12.16.24.12.10 | Comum |  |  |  | m³ | 0 | 7.6 | 0
| .12.16.24.12.11 | Em rocha a céu aberto |  |  |  | m³ | 0 | 21 | 0
| .12.16.24.13 | Limpeza e tratamento de fundação |  |  |  | gl
| .12.16.24.14 | Concreto |  |  |  | gl |  |  | 0
| .12.16.24.14.13 | Cimento |  |  |  | t |  | 348 | 0
| .12.16.24.14.14 | Concreto sem cimento |  |  |  | m³ |  |  | 0
| .12.16.24.14.15 | Armadura |  |  |  | t |  | 4327 | 0
| .12.16.24.23 | Equipamento de fechamento |  |  |  | gl |  |  | 2271.6974
| .12.16.24.23.16 | Comporta de emergência sem guincho |  |  |  | un | 1 | 388438.247 | 388.4382
| .12.16.24.23.56 | Peças fixas extras |  |  |  | gl |  |  | 811.3208
| .12.16.24.23.17 | Comporta ensecadeira de montante |  |  |  | un | 2 | 130308.8084 | 260.6176
| .12.16.24.23.56 | Peças fixas extras |  |  |  | gl |  |  | 811.3208
| .12.16.24.23.17 | Comporta ensecadeira de jusante |  |  |  | un
| .12.16.24.23.56 | Peças fixas extras |  |  |  | gl
| .12.18 | VERTEDOUROS | [6 empty] | 945670.7197
| .12.18.28.12 | Escavação |  |  |  | gl |  |  | -9070.7422
| .12.18.28.12.10 | Comum |  |  |  | m³ | 0 | 7.6 | 0
| .12.18.28.12.11 | Em rocha a céu aberto |  |  |  | m³ | -431940.1043 | 21 | -9070.7422
| .12.18.28.13 | Limpeza e tratamento de fundação |  |  |  | gl |  |  | 721.8926
| .12.18.28.14 | Concreto |  |  |  | gl |  |  | 933823.6537
| .12.18.28.14.13 | Cimento |  |  |  | t | 692051.8651 | 348 | 240834.0491
| .12.18.28.14.14 | Concreto sem cimento |  |  |  | m³ | 3457800.3878 | 113.2097 | 391456.6693
| .12.18.28.14.15 | Armadura |  |  |  | t | 69686.3728 | 4327 | 301532.9353
| .12.18.28.23 | Equipamento |  |  |  | gl |  |  | 1653.3525
| .12.18.28.23.16 | Comportas c/ acionam. |  |  |  | un | 2 | 428678.1412 | 857.3563
| .12.18.28.23.56 | Peças fixas extras |  |  |  | gl |  |  | 170.8682
| .12.18.28.23.17 | Comporta ensecadeira montante |  |  |  | un | 1 | 186427.4444 | 186.4274
| .12.18.28.23.56 | Peças fixas extras |  |  |  | gl |  |  | 170.8682
| .12.18.28.23.20 | Guindaste |  |  |  | un | 1 | 267832.3289 | 267.8323
| .12.18.28.17 | Outros custos |  |  |  | % | 2 | 927128156.6102 | 18542.5631
8. RELATÓRIO DE OCORRÊNCIAS
| LINHA | COMENTÁRIO
| 14 | Altura da comporta diferente do sugerido
| 47 | Entre com um valor menor de El.bd.
| 100 | Fr alto. Sugere-se estreitar a largura da bacia de dissipação.
| 293 | O limite da altura foi ultrapassado. Rever o cálculo.
Elta1
Lca
Elca
2
Elta2
Elta0
hra0
Eltr2
1
0
Eltr0
Eltr1
Elcr
Lcr
ete
Fig.5.8.5.05 Escavação no canal de aproximação e de restituição.
Ministério de Minas e Energia – MME
SECRETARIA EXECUTIVA
Ministério de Minas e Energia – MME
SECRETARIA EXECUTIVA

## cofferd3
MANUAL DE INVENTÁRIO HIDRELÉTRICO DE BACIAS HIDROGRÁFICAS
TÍTULO: ENSECADEIRA PARA DESVIO DO RIO EM VÁRIAS ETAPAS |  |  |  | ARQUIVO | 573ert2.xls |  |  | REVISÃO.: | 2007
[10 empty] | elensjus | 277.7088 | m | crista da ensecadeira de jusante
[10 empty] | lfundoensjus | 22.1263 | m | extensão transversal da ensecadeira de jusante
[10 empty] | elensmon | 285.3034 | m | crista da ensecadeira de montante
[10 empty] | lfundoensmon | 42.1189 | m | extensão transversal da ensecadeira de montante
1. DADOS BÁSICOS
Dados para quantificação:
| Dmj = |  | km | (Distância média de transporte à jazida, se for o caso)
| Dmp = |  | km | (Distância média de transporte à pedreira, se for o caso)
| NAdm1 = | 276.4281 |  | (Nível de água a montante do trecho de montante da ensecadeira de 1ª fase) | [5 empty] | dado da planilha d3canal
| NAdj1 = | 276.0631 |  | (Nível de água a jusante do trecho de jusante da ensecadeira de 1ª fase) | [5 empty] | dado da planilha d3canal
| NAdm2 = | 284.3034 |  | (Nível de água a montante do trecho de montante da ensecadeira de 2ª fase) | [5 empty] | dado da planilha d3codba
| NAdj2 = | 276.7088 |  | (Nível de água a jusante do trecho de jusante da ensecadeira de 2ª fase) | [5 empty] | NA para TR k anos, na seção de jusante
| Ldm1 = |  | m | (Comprimento do trecho de montante da ensecadeira de 1ª fase)
| Ldj1 = |  | m | (Comprimento do trecho de jusante da ensecadeira de 1ª fase)
| Ldm2 = |  | m | (Comprimento do trecho de montante da ensecadeira de 2ª fase)
| Ldj2 = |  | m | (Comprimento do trecho de jusante da ensecadeira de 2ª fase)
| Ldl = |  | m | (Comprimento da ensecadeira longitudinal ao rio)
| nm1 = |  |  | (Número de seções de cálculo da ensecadeira de montante da 1ª fase)
| nj1 = |  |  | (Número de seções de cálculo da ensecadeira de jusante da 1ª fase)
| nm2 = |  |  | (Número de seções de cálculo da ensecadeira de montante da 2ª fase)
| nj2 = |  |  | (Número de seções de cálculo da ensecadeira de jusante da 2ª fase)
| nl = |  |  | (Número de seções de cálculo da ensecadeira longitudinal ao rio)
Dados para a remoção de ensecadeiras:
| Ldrm1 = |  | m | (Comprimento do trecho da ensecadeira de montante da 1ª fase transversal ao rio a ser removido)
| Ldrj1 = |  | m | (Comprimento do trecho da ensecadeira de jusante da 1ª fase transversal ao rio a ser removido)
| Ldrm2 = |  | m | (Comprimento do trecho da ensecadeira de montante da 2ª fase transversal ao rio a ser removido)
| Ldrj2 = |  | m | (Comprimento do trecho da ensecadeira de jusante da 2ª fase transversal ao rio a ser removido)
| Ldrl = |  | m | (Comprimento do trecho da ensecadeira longitudinal ao rio a ser removido)
| Hdrm1 = |  | m | (Altura média da parte da ensecadeira de montante da 1ª fase transversal ao rio a ser removida)
| Hdrj1 = |  | m | (Altura média da parte da ensecadeira de jusante da 1ª fase transversal ao rio a ser removida)
| Hdrm2 = |  | m | (Altura média da parte da ensecadeira de montante da 2ª fase transversal ao rio a ser removida)
| Hdrj2 = |  | m | (Altura média da parte da ensecadeira de jusante da 2ª fase transversal ao rio a ser removida)
| Hdrl = |  | m | (Altura média da parte da ensecadeira longitudinal ao rio a ser removida)
| Vcd = |  | m³ | (Volume de concreto do defletor, quando for o caso)
2. DIMENSIONAMENTO
a) | ENSECADEIRA DE MONTANTE DA 1ª FASE
> VOLUME TOTAL DA ENSECADEIRA
|  |  | #DIV/0! | m³
Sendo:
Volume de enrocamento da ensecadeira:
[5 empty] | #DIV/0! | m³
Volume de aterro da ensecadeira:
[5 empty] | #DIV/0! | m³
Volume de transição da ensecadeira:
[5 empty] | #DIV/0! | m³
Com:
Altura média da ensecadeira:
|  |  | #DIV/0! | m
sendo:
Altura da ensecadeira em cada seção:
| Seção | Eltem1i | Hdm1i | (Hdm1i)2 |  | Seção | Eltem1i | Hdm1i | (Hdm1i)2
| 1 |  | 0 | 0 |  | 16 |  | 0 | 0
| 2 |  | 0 | 0 |  | 17 |  | 0 | 0
| 3 |  | 0 | 0 |  | 18 |  | 0 | 0
| 4 |  | 0 | 0 |  | 19 |  | 0 | 0
| 5 |  | 0 | 0 |  | 20 |  | 0 | 0
| 6 |  | 0 | 0 |  | 21 |  | 0 | 0
| 7 |  | 0 | 0 |  | 22 |  | 0 | 0
| 8 |  | 0 | 0 |  | 23 |  | 0 | 0
| 9 |  | 0 | 0 |  | 24 |  | 0 | 0
| 10 |  | 0 | 0 |  | 25 |  | 0 | 0
| 11 |  | 0 | 0 |  | 26 |  | 0 | 0
| 12 |  | 0 | 0 |  | 27 |  | 0 | 0
| 13 |  | 0 | 0 |  | 28 |  | 0 | 0
| 14 |  | 0 | 0 |  | 29 |  | 0 | 0
| 15 |  | 0 | 0 |  | 30 |  | 0 | 0
b) | ENSECADEIRA DE JUSANTE DA 1ª FASE
> VOLUME TOTAL DA ENSECADEIRA
|  |  | #DIV/0! | m³
Sendo:
Volume de enrocamento da ensecadeira:
[5 empty] | #DIV/0! | m³
Volume de aterro da ensecadeira:
[5 empty] | #DIV/0! | m³
Volume de transição da ensecadeira:
[5 empty] | #DIV/0! | m³
Com:
Altura média da ensecadeira:
|  |  | #DIV/0! | m
sendo:
Altura da ensecadeira em cada seção:
| Seção | Eltej1i | Hdj1i | (Hdj1i)2 |  | Seção | Eltej1i | Hdj1i | (Hdj1i)2
| 1 |  | 0 | 0 |  | 16 |  | 0 | 0
| 2 |  | 0 | 0 |  | 17 |  | 0 | 0
| 3 |  | 0 | 0 |  | 18 |  | 0 | 0
| 4 |  | 0 | 0 |  | 19 |  | 0 | 0
| 5 |  | 0 | 0 |  | 20 |  | 0 | 0
| 6 |  | 0 | 0 |  | 21 |  | 0 | 0
| 7 |  | 0 | 0 |  | 22 |  | 0 | 0
| 8 |  | 0 | 0 |  | 23 |  | 0 | 0
| 9 |  | 0 | 0 |  | 24 |  | 0 | 0
| 10 |  | 0 | 0 |  | 25 |  | 0 | 0
| 11 |  | 0 | 0 |  | 26 |  | 0 | 0
| 12 |  | 0 | 0 |  | 27 |  | 0 | 0
| 13 |  | 0 | 0 |  | 28 |  | 0 | 0
| 14 |  | 0 | 0 |  | 29 |  | 0 | 0
| 15 |  | 0 | 0 |  | 30 |  | 0 | 0
c) | ENSECADEIRA DE MONTANTE DA 2ª FASE
> VOLUME TOTAL DA ENSECADEIRA
|  |  | #DIV/0! | m³
Sendo:
Volume de enrocamento da ensecadeira:
[5 empty] | #DIV/0! | m³
Volume de aterro da ensecadeira:
[5 empty] | #DIV/0! | m³
Volume de transição da ensecadeira:
[5 empty] | #DIV/0! | m³
Com:
Altura média da ensecadeira:
|  |  | #DIV/0! | m
sendo:
Altura da ensecadeira em cada seção:
| Seção | Eltem2i | Hdm2i | (Hdm2i)2 |  | Seção | Eltem2i | Hdm2i | (Hdm2i)2
| 1 |  | 0 | 0 |  | 16 |  | 0 | 0
| 2 |  | 0 | 0 |  | 17 |  | 0 | 0
| 3 |  | 0 | 0 |  | 18 |  | 0 | 0
| 4 |  | 0 | 0 |  | 19 |  | 0 | 0
| 5 |  | 0 | 0 |  | 20 |  | 0 | 0
| 6 |  | 0 | 0 |  | 21 |  | 0 | 0
| 7 |  | 0 | 0 |  | 22 |  | 0 | 0
| 8 |  | 0 | 0 |  | 23 |  | 0 | 0
| 9 |  | 0 | 0 |  | 24 |  | 0 | 0
| 10 |  | 0 | 0 |  | 25 |  | 0 | 0
| 11 |  | 0 | 0 |  | 26 |  | 0 | 0
| 12 |  | 0 | 0 |  | 27 |  | 0 | 0
| 13 |  | 0 | 0 |  | 28 |  | 0 | 0
| 14 |  | 0 | 0 |  | 29 |  | 0 | 0
| 15 |  | 0 | 0 |  | 30 |  | 0 | 0
d) | ENSECADEIRA DE JUSANTE DA 2ª FASE
> VOLUME TOTAL DA ENSECADEIRA
|  |  | #DIV/0! | m³
Sendo:
Volume de enrocamento da ensecadeira:
[5 empty] | #DIV/0! | m³
Volume de aterro da ensecadeira:
[5 empty] | #DIV/0! | m³
Volume de transição da ensecadeira:
[5 empty] | #DIV/0! | m³
Com:
Altura média da ensecadeira:
|  |  | #DIV/0! | m
sendo:
Altura da ensecadeira em cada seção:
| Seção | Eltej2i | Hdj2i | (Hdj2i)2 |  | Seção | Eltej2i | Hdj2i | (Hdj2i)2
| 1 |  | 0 | 0 |  | 16 |  | 0 | 0
| 2 |  | 0 | 0 |  | 17 |  | 0 | 0
| 3 |  | 0 | 0 |  | 18 |  | 0 | 0
| 4 |  | 0 | 0 |  | 19 |  | 0 | 0
| 5 |  | 0 | 0 |  | 20 |  | 0 | 0
| 6 |  | 0 | 0 |  | 21 |  | 0 | 0
| 7 |  | 0 | 0 |  | 22 |  | 0 | 0
| 8 |  | 0 | 0 |  | 23 |  | 0 | 0
| 9 |  | 0 | 0 |  | 24 |  | 0 | 0
| 10 |  | 0 | 0 |  | 25 |  | 0 | 0
| 11 |  | 0 | 0 |  | 26 |  | 0 | 0
| 12 |  | 0 | 0 |  | 27 |  | 0 | 0
| 13 |  | 0 | 0 |  | 28 |  | 0 | 0
| 14 |  | 0 | 0 |  | 29 |  | 0 | 0
| 15 |  | 0 | 0 |  | 30 |  | 0 | 0
e) | ENSECADEIRA LONGITUDINAL AO RIO
> VOLUME TOTAL DA ENSECADEIRA
|  |  | #DIV/0! | m³
Sendo:
Volume de enrocamento da ensecadeira:
[5 empty] | #DIV/0! | m³
Volume de aterro da ensecadeira:
[5 empty] | #DIV/0! | m³
Volume de transição da ensecadeira:
[5 empty] | #DIV/0! | m³
Com:
Altura média da ensecadeira:
|  |  | #DIV/0! | m
sendo:
Altura da ensecadeira em cada seção:
| Seção | Elteli | NAdli | Hdli | (Hdli)2 | Seção | Elteli | NAdli | Hdli | (Hdli)2
| 1 |  |  | 0 | 0 | 16 |  |  | 0 | 0
| 2 |  |  | 0 | 0 | 17 |  |  | 0 | 0
| 3 |  |  | 0 | 0 | 18 |  |  | 0 | 0
| 4 |  |  | 0 | 0 | 19 |  |  | 0 | 0
| 5 |  |  | 0 | 0 | 20 |  |  | 0 | 0
| 6 |  |  | 0 | 0 | 21 |  |  | 0 | 0
| 7 |  |  | 0 | 0 | 22 |  |  | 0 | 0
| 8 |  |  | 0 | 0 | 23 |  |  | 0 | 0
| 9 |  |  | 0 | 0 | 24 |  |  | 0 | 0
| 10 |  |  | 0 | 0 | 25 |  |  | 0 | 0
| 11 |  |  | 0 | 0 | 26 |  |  | 0 | 0
| 12 |  |  | 0 | 0 | 27 |  |  | 0 | 0
| 13 |  |  | 0 | 0 | 28 |  |  | 0 | 0
| 14 |  |  | 0 | 0 | 29 |  |  | 0 | 0
| 15 |  |  | 0 | 0 | 30 |  |  | 0 | 0
f) | VOLUME TOTAL DE ENSECADEIRA
|  |  |  | #DIV/0! | m³
g) | CUSTO UNITÁRIO DE ENSECADEIRAS DE ROCHA E TERRA
[5 empty] | Volume | Custo Unitário | Custo Total
[5 empty] | (m³) | (R$/m³) | (R$)
| Enrocamento Compactado com Escavação Obrigatória |  |  |  | #DIV/0! | 1.9656 | #DIV/0! | Enrocamento Compactado com Escavação Obrigatória | Aterro Compactado de Escavação Obrigatória
| Aterro Compactado de Escavação Obrigatória |  |  |  | #DIV/0! | 2.6868 | #DIV/0! | Enrocamento Compactado de Escavação em Pedreira | Aterro Compactado de Escavação em Jazida
| Transições e filtros |  |  |  | #DIV/0! | 19.4854 | #DIV/0! | Enrocamento Lançado de Escavação em Pedreira | Aterro Lançado de Escavação em Jazida
| TOTAL |  |  |  | #DIV/0! | - | #DIV/0! | 1 | 1
|  | Custo unitário médio: $ = | #DIV/0! | R$/m³ | (C. total/Volume)
3. REMOÇÃO DE ENSECADEIRAS
> VOLUME TOTAL DE REMOÇÃO DE ENSECADEIRA
|  |  |  | 0 | m³
| Sendo: | Volume de remoção da ensecadeira de montante da 1ª fase transversal ao rio:
[5 empty] | 0 | m³
Volume de remoção da ensecadeira de jusante da 1ª fase transversal ao rio:
[5 empty] | 0 | m³
Volume de remoção da ensecadeira de montante da 2ª fase transversal ao rio:
[5 empty] | 0 | m³
Volume de remoção da ensecadeira de jusante da 2ª fase transversal ao rio:
[5 empty] | 0 | m³
Volume de remoção da ensecadeira longitudinal ao rio:
[5 empty] | 0 | m³
4. CUSTO DO CONCRETO DO DEFLETOR
|  |  |  | Cimento | Armadura | CSC
|  | Taxa (kg/m³) |  | 250 | 80 | -
|  | Quantidade (t; t; m³) |  | 0 | 0 | 0
|  | Custo unitário (R$) |  | 348 | 4327 | 129
|  | TOTAL |  | 0 | 0 | 0
[6 empty] | Custo global de concreto na ensecadeira (se forem adotados os blocos defletores): | Ccd = | 0 | R$
5. EXTRATO DO ORÇAMENTO PADRÃO
Preços de DEZ/06
[8 empty] | PREÇO UNITÁRIO |  | CUSTO
| CONTA | ITEM |  |  |  | UN. | QUANT. | R$ |  | 10³ R$
| .12.16.22 | ENSECADEIRAS |  |  |  | gl |  |  |  | #DIV/0!
| .12.16.22.14 | Concreto do defletor |  |  |  | gl |  | 0 |  | 0
| .12.16.22.19 | Ensecadeira de rocha e terra |  |  |  | m³ | #DIV/0! | #DIV/0! |  | #DIV/0!
| .12.16.22.20 | Ensecadeiras especiais |  |  |  | gl |  |  |  | 0
| .12.16.22.21 | Remoção de ensecadeiras |  |  |  | m³ | 0 | 6.6 |  | 0
| .12.16.22.22 | Esgotamento e outros custos |  |  |  | % | 15 | #DIV/0! |  | #DIV/0!
| .12.16.22.56 | Ponte de serviço |  |  |  | gl |  |  |  | 0
Ministério de Minas e Energia – MME
SECRETARIA EXECUTIVA
Ministério de Minas e Energia – MME
SECRETARIA EXECUTIVA

## iodiv4
~IN |  |  |  |  | to access the definition of the variables in other languages, refer to Engineering dictionary.xls at HERA documentation | ~OUT
spw_strc_dfld_q | 1000 | m³/s | 1 | Qv | design flood for the spillway dimensioning | div_cfd1_upst_el | 280.021 | m | 1 |  | crest elevation of the first phase upstream cofferdam
div_cfd1_dfld_q | 700 | m³/s | 1 |  | design flood for the 1st phase diversion structures | div_cfd1_dwst_el | 279.57 | m | 1 |  | crest elevation of the first phase downstream cofferdam
div_cfd2_dfld_q | 300 | m³/s | 1 | Qk | design flood for the 2nd phase diversion structures | div_cfd2_upst_el | 278.1658 | m | 1 |  | crest elevation of the second phase upstream cofferdam
res_max0_0000_wl | 315 | m | 1 | NAmax | maximum water level of the reservoir | div_cfd2_dwst_el | 277.7088 | m | 1 |  | crest elevation of the second phase downstream cofferdam
geo_qual_rock_x | 1 |  | 1 |  | rock quality (1 - good; 2 - medium; 3 - poor) | lay_cfd1_spw0_dt | 24.8551 | m | 1 | A | distance between the axis of 1st phase cofferdam and the spillway
geo_soil_lbnk_th | 3 | m | 1 | ete | soil thickness on the left riverbank | lay_rvct_cfd1_dt | 0 | m | 1 | I | distance between riverbed midpoint and the 1st phase cofferdam
geo_soil_rbed_th | 1 | m | 1 | ete | soil thickness on the riverbed | lay_dam0_cfup_dt | 71.8551 | m | 1 | J | distance between the dam axis and the second phase upstream cofferdam | parcela da ensecadeira de 2a fase, aqui, igual a de 1a fase
geo_soil_rbnk_th | 2 | m | 1 | ete | soil thickness on the right riverbank | lay_dam0_cfdw_dt | 171.8551 | m | 1 | K | distance between the dam axis and the second phase downstream cofferdam
rtc_dam0_zero_wl | 273 | m | 1 |  | dam rating curve zero | lay_dam0_pwh0_dt | 5 | m | 1 | F | distance between the dam axis and the upstream wall of the powerhouse | parcela da ensecadeira de 2a fase, aqui, igual a de 1a fase
rtc_dam0_a0cf_k | 0.24 |  | 1 |  | coefficient "a" of the dam rating curve | lay_dam0_spw0_dt | 5 | m | 1 | L | distance between the dam axis and the upstream face of the spillway
rtc_dam0_b0cf_k | 0.48 |  | 1 |  | exponent "b" of the dam rating curve
hyd_mann_coef_k | 0.035 |  | 1 |  | manning coefficient for the rating curve
hyd_rver_slop_i | 0.01 | m/m | 1 |  | river slope in a 1000 meters segment
hyd_rver_axis_w | 170 | m | 1 |  | river width at the dam axis
spw_strc_totl_w | 40 | m | 1 | Bvt | total width of the spillway
hsy_intk_totl_w | 18 | m | 1 | Bta | total width of the intake
hsy_pstk_hzpj_l | 0 | m | 1 | Lhb | horizontal projection of the penstock
pwh_strc_totl_l | 15 | m | 1 | Lcf | total length of the powerhouse
spw_strc_totl_l | 100 | m | 1 | Lvt | total length of the spillway
dam_botm_upst_l | 5 | m | 1 |  | dam upstream transversal length
dam_botm_dwst_l | 30 | m | 1 |  | dam downstream transversal length
lay_dam0_cfup_dt | 0 | m | 2 |  | distance between the dam axis and the second phase upstream cofferdam
lay_dam0_cfdw_dt | 0 | m | 2 |  | distance between the dam axis and the second phase downstream cofferdam
|  |  | 1 |  | IN: project basic information
OUT: first results for HERA calculation
|  |  | 2 |  | IN: information obtained by HERA after the first workflow calculation
OUT: final results obtained after the end of the workflow
A
B
C
D
E
F
G
H
I
K
J
L
riverbed midpoint
lay_rvct_spw0_dt
10m

## div4channel
MANUAL DE INVENTÁRIO HIDRELÉTRICO DE BACIAS HIDROGRÁFICAS
TÍTULO: CANAL DE DESVIO |  |  |  | ARQUIVO | 573c.xls |  |  | REVISÃO.: | 2007
[10 empty] | elensjus1afase | 279.57 | m | crista da ensecadeira de jusante
[10 empty] | lfundoensjus | 27.7101 | m | extensão transversal da ensecadeira de jusante
[10 empty] | elensmon1afase | 280.021 | m | crista da ensecadeira de montante
[10 empty] | lfundoensmon | 25.4074 | m | extensão transversal da ensecadeira de montante
NA = nao se aplica
1. DADOS BÁSICOS
Dados para o dimensionamento:
| Els = | 271.7814 |  | (Cota média do fundo do rio na seção imediatamente a jusante do canal) | [5 empty] | calculado a partir da declividade do rio e do comprimento do canal
| Elec = | 274.2186 |  | (Cota média do fundo do canal na seção de entrada) | [5 empty] | calculado a partir da declividade do rio e do comprimento do canal
| Elsc = | 273 |  | (Cota média do fundo do canal na seção de saída) | [5 empty] | fundo do rio = zero da equação da curva-chave no eixo de barramento
| Bs = | 170 | m | (Largura do rio na seção imediatamente a jusante do canal) | [5 empty] | dado de entrada
| Bec = | 55.2899 | m | (Largura do canal na seção de entrada) | [5 empty] | aqui 50% da largura do rio - ensecadeira longitudinal
| Bsc = | 55.2899 | m | (Largura do canal na seção de saída) | [5 empty] | igual a entrada
| Lcd = | 243.7101 | m | (Comprimento do canal) | [5 empty] | igual ao comprimento do eixo da ensecadeira longitudinal
| Qk = | 700 | m³/s | (Vazão de projeto do desvio para tempo de recorrência de k anos) | [5 empty] | NA para TR 100 anos
| NAdcn = | 278.57 |  | (Nível de água natural no rio na seção imediatamente a jusante do canal para vazão Qk) | [5 empty] | calculado pela curva-chave considerando fundo do canal a jusante (C17)
| Tipo: |  |  | (Tipo do leito do canal: 1 - canal escavado em solo; 2 - canal escavado em rocha; | [5 empty] | manning igual ao utilizado na curva-chave
|  |  |  | 3 - estrangulamento com fundo irregular) | [5 empty] | Manning | 0.035
Dados para a quantificação:
| ete = | 1 | m | (Espessura média da camada de terra na área do canal de desvio)
| Elta0 = |  |  | (Cota média do terreno na seção 0 transversal ao eixo longitudinal da metade de montante, canal de aproximação do desvio)
| Elta1 = |  |  | (Cota média do terreno na seção 1 transversal ao eixo longitudinal da metade de montante, canal de aproximação do desvio)
| Elta2 = |  |  | (Cota média do terreno na seção 2 transversal ao eixo longitudinal da metade de montante, canal de aproximação do desvio)
| Eltr0 = |  |  | (Cota média do terreno na seção 0 transversal ao eixo longitudinal da metade de jusante, canal de restituição do desvio)
| Eltr1 = |  |  | (Cota média do terreno na seção 1 transversal ao eixo longitudinal da metade de jusante,canal de restituição do desvio)
| Eltr2 = |  |  | (Cota média do terreno na seção 2 transversal ao eixo longitudinal da metade de jusante,canal de restituição do desvio)
| Lca = |  | m | (Comprimento do canal de aproximação do desvio)
2. DIMENSIONAMENTO
> CARACTERÍSTICAS DO REGIME CRÍTICO NA SAÍDA DO CANAL
Profundidade da lâmina de água:
|  |  | 2.5375 | m
| sendo: |  | 4.9893 | m/s (Velocidade crítica na seção de saída do canal)
| Declividade da linha de energia: |  |  |  |  | n | Tipo de leito
[6 empty] | 0.025 | canal escavado em solo
|  |  | 0.88105 | % |  | 0.035 | canal escavado em rocha
[6 empty] | 0.04 | estrangulamento com fundo irregular
[7 empty] | Para este aproveitamento: n = | 0.035 |  | =SE(C24=1;G82;SE(C24=2;G83;SE(C24=3;G84;"Opção inválida!")))
| Altura de energia: | [8 empty] | fórmula retirada, valor de manning igual ao da curva-chave
|  |  | 276.8063 | m
| sendo: |  |  | 275.5375 | m (Nível de água crítico na seção de saída do canal)
> CARACTERÍSTICAS DO REGIME NATURAL DO RIO NA SAÍDA DO CANAL
Profundidade da lâmina de água:
|  |  | 6.7886 | m
| sendo: |  | 0.60655 | m/s (Velocidade média no rio na seção imediatamente a jusante do canal)
Declividade da linha de energia:
|  |  | 0.0035062 | %
Altura de energia:
|  |  | 278.5888 | m
> REGIME DO ESCOAMENTO
regime subcrítico com controle não afogado (caso 1)
E aplicam-se as seguintes expressões no cálculo dos níveis de água:
276.1719
277.8269
|  |  | sendo: |  |  | 3.1719 | m
[6 empty] | 1.0206 | m
[6 empty] | 3.9914 | m/s
[6 empty] | 55.2899 | m
regime subcrítico com controle afogado (caso 2)
E aplicam-se as seguintes expresões no cálculo dos níveis de água:
278.57
279.021
|  |  | sendo: |  |  | 0.172 | m
[6 empty] | 0.27898 | m
[6 empty] | 2.3396 | m/s
[6 empty] | 5.4115 | m
[6 empty] | 1.865 | m/s
regime crítico e supercrítico (caso 3)
E aplicam-se as seguintes expresões no cálculo dos níveis de água:
|  |  |  | 275.5375 | a | 276.7561 | (variável)
278.0249
|  |  | sendo: |  |  | 276.7561
[6 empty] | 278.0249 | m
[6 empty] | 2.5375 | m
[6 empty] | 1.2688 | m
[6 empty] | 4.9893 | m/s
Para este aproveitamento; tem-se no escoamento do canal:
[5 empty] | Regime subcrítico com controle afogado, caso | 2
Sendo assim, tem-se para os níveis de água:
|  | NAdl= | 278.57
|  | NAdm= | 279.021
3. QUANTIFICAÇÃO E CUSTOS
a) | ESCAVAÇÃO
> Escavação comum
Volume total de escavação comum:
|  |  | #VALUE! | m³
Volume de escavação comum no canal de aproximação:
|  |  |  | #VALUE! | m³
sendo:
Volume de escavação comum por metro na seção i do canal de aproximação:
com:
|  |  | Bmc = | 55.2899 | m (Largura média do canal)
(Profundidade da escavação em rocha na seção i da metade de montante do canal)
|  |  | seção 0: | hra0 = | Modificar seção | ===> | Vta0 = | #VALUE! | m³
|  |  | seção 1: | hra1 = | Modificar seção | ===> | Vta1 = | #VALUE! | m³
|  |  | seção 2: | hra2 = | Modificar seção | ===> | Vta2 = | #VALUE! | m³
Volume de escavação comum do canal de restituição do desvio:
|  |  |  | #VALUE! | m³
sendo:
|  |  | 243.7101 | m (Comprimento da metade de jusante do canal)
Volume de escavação comum por metro na seção i do canal de restituição:
com:
|  |  | Bmc = | 55.2899 | m (Largura média do canal)
(Profundidade da escavação em rocha na seção i da metade de jusante do canal, em m)
|  |  | seção 0: | hrr0 = | Modificar seção | ===> | Vtr0 = | #VALUE! | m³
|  |  | seção 1: | hrr1 = | Modificar seção | ===> | Vtr1 = | #VALUE! | m³
|  |  | seção 2: | hrr2 = | Modificar seção | ===> | Vtr2 = | #VALUE! | m³
> Escavação em rocha
Volume total de escavação em rocha:
|  |  | #VALUE! | m³
Volume de escavação em rocha no canal de aproximação:
|  |  |  | #VALUE! | m³
sendo:
Volume de escavação em rocha por metro na seção i do canal de aproximação:
com:
|  |  | Bmc = | 55.2899 | m (Largura média do canal)
(Profundidade da escavação em rocha na seção i da metade de montante do canal)
|  |  | seção 0: | hra0 = | Modificar seção | ===> | Vra0 = | #VALUE! | m³
|  |  | seção 1: | hra1 = | Modificar seção | ===> | Vra1 = | #VALUE! | m³
|  |  | seção 2: | hra2 = | Modificar seção | ===> | Vra2 = | #VALUE! | m³
Volume de escavação em rocha no canal de restituição:
|  |  | #VALUE! | m³
sendo:
|  |  | 243.7101 | m (Comprimento da metade de jusante do canal)
Volume de escavação em rocha por metro na seção i do canal de restituição:
com:
|  |  | Bmc = | 55.2899 | m (Largura média do canal)
(Profundidade da escavação em rocha na seção i da metade de jusante do canal, em m)
|  |  | seção 0: | hrr0 = | Modificar seção | ===> | Vrr0 = | #VALUE! | m³
|  |  | seção 1: | hrr1 = | Modificar seção | ===> | Vrr1 = | #VALUE! | m³
|  |  | seção 2: | hrr2 = | Modificar seção | ===> | Vrr2 = | #VALUE! | m³
4. EXTRATO DO ORÇAMENTO PADRÃO
Preços de DEZ/06
[8 empty] | PREÇO UNITÁRIO | CUSTO
| CONTA | ITEM |  |  |  | UN. | QUANT. | R$ | 10³ R$
| .12.16.24. | CANAL OU GALERIA / ADUFA DE DESVIO |  |  |  | gl |  |  | #VALUE!
| .12.16.24.12 | Escavação |  |  |  | gl |  |  | #VALUE!
| .12.16.24.12.10 | Comum |  |  |  | m³ | #VALUE! | 7.6 | #VALUE!
| .12.16.24.12.11 | Em rocha a céu aberto |  |  |  | m³ | #VALUE! | 21 | #VALUE!
| .12.16.24.13 | Limpeza e tratamento de fundação |  |  |  | gl |  |  | 0
| .12.16.24.14 | Concreto |  |  |  | gl |  |  | 0
| .12.16.24.14.13 | Cimento |  |  |  | t |  |  | 0
| .12.16.24.14.14 | Concreto sem cimento |  |  |  | m³ |  |  | 0
| .12.16.24.14.15 | Armadura |  |  |  | t |  |  | 0
5. RELATÓRIO DE OCORRÊNCIAS
| LINHA | COMENTÁRIO
| 207 | Modificar seção
| 208 | Modificar seção
| 209 | Modificar seção
| 226 | Modificar seção
| 227 | Modificar seção
| 228 | Modificar seção
| 248 | Modificar seção
| 249 | Modificar seção
| 250 | Modificar seção
| 267 | Modificar seção
| 268 | Modificar seção
| 269 | Modificar seção
Ministério de Minas e Energia – MME
SECRETARIA EXECUTIVA
Ministério de Minas e Energia – MME
SECRETARIA EXECUTIVA

## cofferd4
MANUAL DE INVENTÁRIO HIDRELÉTRICO DE BACIAS HIDROGRÁFICAS
TÍTULO: CANAL DE DESVIO |  |  |  | ARQUIVO | 573c.xls |  |  | REVISÃO.: | 2007
[10 empty] | elensjus2afase | 277.7088 | m | crista da ensecadeira de jusante
[10 empty] | lfundoensjus | 22.1263 | m | extensão transversal da ensecadeira de jusante
[10 empty] | elensmon2afase | 278.1658 | m | crista da ensecadeira de montante
[10 empty] | lfundoensmon | 19.8417 | m | extensão transversal da ensecadeira de montante
NA = nao se aplica
1. DADOS BÁSICOS
Dados para o dimensionamento:
| Els = | 271.7814 |  | (Cota média do fundo do rio na seção imediatamente a jusante do canal) | [5 empty] | fundo do rio = zero da equação da curva-chave no eixo de barramento
| Elec = | 274.2186 |  | (Cota média do fundo do canal na seção de entrada) | [5 empty] | calculado a partir da declividade do rio e do comprimento do canal
| Elsc = | 273 |  | (Cota média do fundo do canal na seção de saída) | [5 empty] | calculado a partir da declividade do rio e do comprimento do canal
| Bs = | 170 | m | (Largura do rio na seção imediatamente a jusante do canal) | [5 empty] | dado de entrada
| Bec = | 40 | m | (Largura do canal na seção de entrada) | [5 empty] | largura do vertedouro
| Bsc = | 40 | m | (Largura do canal na seção de saída) | [5 empty] | igual a entrada
| Lcd = | 243.7101 | m | (Comprimento do canal) | [5 empty] | igual ao comprimento do eixo da ensecadeira longitudinal
| Qk = | 300 | m³/s | (Vazão de projeto do desvio para tempo de recorrência de k anos) | [5 empty] | NA para TR 100 anos
| NAdcn = | 276.7088 |  | (Nível de água natural no rio na seção imediatamente a jusante do canal para vazão Qk) | [5 empty] | calculado pela curva-chave considerando fundo do canal a jusante (C17)
| Tipo: |  |  | (Tipo do leito do canal: 1 - canal escavado em solo; 2 - canal escavado em rocha; | [5 empty] | manning igual ao utilizado na curva-chave
|  |  |  | 3 - estrangulamento com fundo irregular) | [5 empty] | Manning | 0.035
Dados para a quantificação:
| ete = | 1 | m | (Espessura média da camada de terra na área do canal de desvio)
| Elta0 = |  |  | (Cota média do terreno na seção 0 transversal ao eixo longitudinal da metade de montante, canal de aproximação do desvio)
| Elta1 = |  |  | (Cota média do terreno na seção 1 transversal ao eixo longitudinal da metade de montante, canal de aproximação do desvio)
| Elta2 = |  |  | (Cota média do terreno na seção 2 transversal ao eixo longitudinal da metade de montante, canal de aproximação do desvio)
| Eltr0 = |  |  | (Cota média do terreno na seção 0 transversal ao eixo longitudinal da metade de jusante, canal de restituição do desvio)
| Eltr1 = |  |  | (Cota média do terreno na seção 1 transversal ao eixo longitudinal da metade de jusante,canal de restituição do desvio)
| Eltr2 = |  |  | (Cota média do terreno na seção 2 transversal ao eixo longitudinal da metade de jusante,canal de restituição do desvio)
| Lca = |  | m | (Comprimento do canal de aproximação do desvio)
2. DIMENSIONAMENTO
> CARACTERÍSTICAS DO REGIME CRÍTICO NA SAÍDA DO CANAL
Profundidade da lâmina de água:
|  |  | 1.7899 | m
| sendo: |  | 4.1903 | m/s (Velocidade crítica na seção de saída do canal)
| Declividade da linha de energia: |  |  |  |  | n | Tipo de leito
[6 empty] | 0.025 | canal escavado em solo
|  |  | 0.98977 | % |  | 0.035 | canal escavado em rocha
[6 empty] | 0.04 | estrangulamento com fundo irregular
[7 empty] | Para este aproveitamento: n = | 0.035 |  | =SE(C24=1;G82;SE(C24=2;G83;SE(C24=3;G84;"Opção inválida!")))
| Altura de energia: | [8 empty] | fórmula retirada, valor de manning igual ao da curva-chave
|  |  | 275.6848 | m
| sendo: |  |  | 274.7899 | m (Nível de água crítico na seção de saída do canal)
> CARACTERÍSTICAS DO REGIME NATURAL DO RIO NA SAÍDA DO CANAL
Profundidade da lâmina de água:
|  |  | 4.9273 | m
| sendo: |  | 0.35815 | m/s (Velocidade média no rio na seção imediatamente a jusante do canal)
Declividade da linha de energia:
|  |  | 0.001874 | %
Altura de energia:
|  |  | 276.7153 | m
> REGIME DO ESCOAMENTO
regime subcrítico com controle não afogado (caso 1)
E aplicam-se as seguintes expressões no cálculo dos níveis de água:
275.2373
276.8313
|  |  | sendo: |  |  | 2.2373 | m
[6 empty] | 1.1465 | m
[6 empty] | 3.3522 | m/s
[6 empty] | 40 | m
regime subcrítico com controle afogado (caso 2)
E aplicam-se as seguintes expresões no cálculo dos níveis de água:
276.7088
277.1658
|  |  | sendo: |  |  | 0.23546 | m
[6 empty] | 0.22156 | m
[6 empty] | 2.0849 | m/s
[6 empty] | 3.5972 | m
[6 empty] | 1.5221 | m/s
regime crítico e supercrítico (caso 3)
E aplicam-se as seguintes expresões no cálculo dos níveis de água:
|  |  |  | 274.7899 | a | 276.0084 | (variável)
276.9033
|  |  | sendo: |  |  | 276.0084
[6 empty] | 276.9033 | m
[6 empty] | 1.7899 | m
[6 empty] | 0.89493 | m
[6 empty] | 4.1903 | m/s
Para este aproveitamento; tem-se no escoamento do canal:
[5 empty] | Regime subcrítico com controle afogado, caso | 2
Sendo assim, tem-se para os níveis de água:
|  | NAdl= | 276.7088
|  | NAdm= | 277.1658
3. QUANTIFICAÇÃO E CUSTOS
a) | ESCAVAÇÃO
> Escavação comum
Volume total de escavação comum:
|  |  | #VALUE! | m³
Volume de escavação comum no canal de aproximação:
|  |  |  | #VALUE! | m³
sendo:
Volume de escavação comum por metro na seção i do canal de aproximação:
com:
|  |  | Bmc = | 40 | m (Largura média do canal)
(Profundidade da escavação em rocha na seção i da metade de montante do canal)
|  |  | seção 0: | hra0 = | Modificar seção | ===> | Vta0 = | #VALUE! | m³
|  |  | seção 1: | hra1 = | Modificar seção | ===> | Vta1 = | #VALUE! | m³
|  |  | seção 2: | hra2 = | Modificar seção | ===> | Vta2 = | #VALUE! | m³
Volume de escavação comum do canal de restituição do desvio:
|  |  |  | #VALUE! | m³
sendo:
|  |  | 243.7101 | m (Comprimento da metade de jusante do canal)
Volume de escavação comum por metro na seção i do canal de restituição:
com:
|  |  | Bmc = | 40 | m (Largura média do canal)
(Profundidade da escavação em rocha na seção i da metade de jusante do canal, em m)
|  |  | seção 0: | hrr0 = | Modificar seção | ===> | Vtr0 = | #VALUE! | m³
|  |  | seção 1: | hrr1 = | Modificar seção | ===> | Vtr1 = | #VALUE! | m³
|  |  | seção 2: | hrr2 = | Modificar seção | ===> | Vtr2 = | #VALUE! | m³
> Escavação em rocha
Volume total de escavação em rocha:
|  |  | #VALUE! | m³
Volume de escavação em rocha no canal de aproximação:
|  |  |  | #VALUE! | m³
sendo:
Volume de escavação em rocha por metro na seção i do canal de aproximação:
com:
|  |  | Bmc = | 40 | m (Largura média do canal)
(Profundidade da escavação em rocha na seção i da metade de montante do canal)
|  |  | seção 0: | hra0 = | Modificar seção | ===> | Vra0 = | #VALUE! | m³
|  |  | seção 1: | hra1 = | Modificar seção | ===> | Vra1 = | #VALUE! | m³
|  |  | seção 2: | hra2 = | Modificar seção | ===> | Vra2 = | #VALUE! | m³
Volume de escavação em rocha no canal de restituição:
|  |  | #VALUE! | m³
sendo:
|  |  | 243.7101 | m (Comprimento da metade de jusante do canal)
Volume de escavação em rocha por metro na seção i do canal de restituição:
com:
|  |  | Bmc = | 40 | m (Largura média do canal)
(Profundidade da escavação em rocha na seção i da metade de jusante do canal, em m)
|  |  | seção 0: | hrr0 = | Modificar seção | ===> | Vrr0 = | #VALUE! | m³
|  |  | seção 1: | hrr1 = | Modificar seção | ===> | Vrr1 = | #VALUE! | m³
|  |  | seção 2: | hrr2 = | Modificar seção | ===> | Vrr2 = | #VALUE! | m³
4. EXTRATO DO ORÇAMENTO PADRÃO
Preços de DEZ/06
[8 empty] | PREÇO UNITÁRIO | CUSTO
| CONTA | ITEM |  |  |  | UN. | QUANT. | R$ | 10³ R$
| .12.16.24. | CANAL OU GALERIA / ADUFA DE DESVIO |  |  |  | gl |  |  | #VALUE!
| .12.16.24.12 | Escavação |  |  |  | gl |  |  | #VALUE!
| .12.16.24.12.10 | Comum |  |  |  | m³ | #VALUE! | 7.6 | #VALUE!
| .12.16.24.12.11 | Em rocha a céu aberto |  |  |  | m³ | #VALUE! | 21 | #VALUE!
| .12.16.24.13 | Limpeza e tratamento de fundação |  |  |  | gl |  |  | 0
| .12.16.24.14 | Concreto |  |  |  | gl |  |  | 0
| .12.16.24.14.13 | Cimento |  |  |  | t |  |  | 0
| .12.16.24.14.14 | Concreto sem cimento |  |  |  | m³ |  |  | 0
| .12.16.24.14.15 | Armadura |  |  |  | t |  |  | 0
5. RELATÓRIO DE OCORRÊNCIAS
| LINHA | COMENTÁRIO
| 207 | Modificar seção
| 208 | Modificar seção
| 209 | Modificar seção
| 226 | Modificar seção
| 227 | Modificar seção
| 228 | Modificar seção
| 248 | Modificar seção
| 249 | Modificar seção
| 250 | Modificar seção
| 267 | Modificar seção
| 268 | Modificar seção
| 269 | Modificar seção
Ministério de Minas e Energia – MME
SECRETARIA EXECUTIVA
Ministério de Minas e Energia – MME
SECRETARIA EXECUTIVA

## convert
Conversion factor for equipment costs: | 0.50954
|  | Values | Source
Reference date for the Brazilian Inventory Guide worksheets: | dec/06 | 907.1895 | http://www.portalbrasil.net/igp.htm
Reference date for the study case: | 2019-08-01 | 1913.7133 | http://www.portalbrasil.net/igp.htm
Exchange rate (dollar / reais): | 4.14